## Arkusz1
Lp. | Podstawa | Opis | jm | Nakłady | Koszt jedn. | R | M | S
1 d.1 | KNR 4-03 1134-01 | Demontaż opraw świetlówkowych z rastrem z tworzyw sztucznych lub metalowym obmiar = 24 szt. | szt.
-- R --
1* |  | robocizna 0.555r-g/szt. * 13.30zł/r-g | r-g | 13.3200 | 7.382 | 177.16
|  | Razem koszty bezpośrednie: | 177.16 |  |  |  | 177.16
|  | Jednostkowe koszty bezpośrednie: | 7.382 |  |  |  | 7.382 | 0.000 | 0.000
2 d.1 | KNR 5-08 0502-10 | Przygotowanie podłoża pod oprawy oświetleniowe przykręcane na betonie mocowane na kołkach kotwiących (il.mocowań 4) obmiar = 24 kpl. | kpl.
-- R --
1* |  | robocizna 0.28*0.955=0.2674r-g/kpl. * 13.30zł/r-g | r-g | 6.4176 | 3.556 | 85.35
-- M --
2* |  | kołki kotwiące 4szt/kpl. * 0.15zł/szt | szt | 96.0000 | 0.600 |  | 14.40
3* |  | materiały pomocnicze 2.5%(od M) | % | 2.5000 | 0.015 |  | 0.36
|  | Razem koszty bezpośrednie: | 100.11 |  |  |  | 85.35 | 14.76
|  | Jednostkowe koszty bezpośrednie: | 4.171 |  |  |  | 3.556 | 0.615 | 0.000
3 d.1 | KNR 5-08 0511-14 | Montaż z podłączeniem na gotowym podłożu opraw świetlówkowych z blachy stalowej z kloszem lub rastrem 2x40W - przykręcanych-przelotowych obmiar = 24 szt. | szt.
-- R --
1* |  | robocizna 0.74*0.955=0.7067r-g/szt. * 13.30zł/r-g | r-g | 16.9608 | 9.399 | 225.58
-- M --
2* |  | oprawy świetlówkowe' 1szt/szt. * 75.00zł/szt | szt | 24.0000 | 75.000 |  | 1800.00
3* |  | klosze 1.04szt/szt. | szt | 24.9600 | 0.000 |  | 0.00
4* |  | świetlówki LED' 2.08szt/szt. * 65.00zł/szt | szt | 49.9200 | 135.200 |  | 3244.80
5* |  | zapłonniki 2szt/szt. | szt | 48.0000 | 0.000 |  | 0.00
6* |  | materiały pomocnicze 2.5%(od M) | % | 2.5000 | 5.255 |  | 126.12
|  | Razem koszty bezpośrednie: | 5396.50 |  |  |  | 225.58 | 5170.92
|  | Jednostkowe koszty bezpośrednie: | 224.854 |  |  |  | 9.399 | 215.455 | 0.000
4 d.1 | Kalk.własna | naprawa zasilania oswietlenia obmiar = 1 szt. | szt.
-- R --
1* |  | robocizna' 1*0.955=0.955r-g/szt. * 250.00zł/r-g | r-g | 0.9550 | 238.750 | 238.75
|  | Razem koszty bezpośrednie: | 238.75 |  |  |  | 238.75
|  | Jednostkowe koszty bezpośrednie: | 238.750 |  |  |  | 238.750 | 0.000 | 0.000
5 d.2 | KNR 4-03 0306-03 | Wymiana gniazd wtyczkowych do 16 A 2 bieg. w obudowie uszczelnionej ze stykiem uziemiającym na drewnie lub konstrukcji stalowej obmiar = 32 szt. | szt.
-- R --
1* |  | robocizna 0.7245r-g/szt. * 13.30zł/r-g | r-g | 23.1840 | 9.636 | 308.35
-- M --
2* |  | gniazda wtyczkowe do 16 A (2 lub 3 biegunowe) 1.02szt/szt. * 14.25zł/szt | szt | 32.6400 | 14.535 |  | 465.12
3* |  | materiały pomocnicze 4%(od M) | % | 4.0000 | 0.581 |  | 18.60
|  | Razem koszty bezpośrednie: | 792.07 |  |  |  | 308.35 | 483.72
|  | Jednostkowe koszty bezpośrednie: | 24.752 |  |  |  | 9.636 | 15.116 | 0.000
6 d.2 | KNR 4-03 1134-01 | Demontaż opraw świetlówkowych z rastrem z tworzyw sztucznych lub metalowym obmiar = 14+10 = 24.000 szt. | szt.
-- R --
1* |  | robocizna 0.555r-g/szt. * 13.30zł/r-g | r-g | 13.3200 | 7.382 | 177.16
|  | Razem koszty bezpośrednie: | 177.16 |  |  |  | 177.16
|  | Jednostkowe koszty bezpośrednie: | 7.382 |  |  |  | 7.382 | 0.000 | 0.000
7 d.2 | KNR 5-08 0502-10 | Przygotowanie podłoża pod oprawy oświetleniowe przykręcane na betonie mocowane na kołkach kotwiących (il.mocowań 4) obmiar = 14+10 = 24.000 kpl. | kpl.
-- R --
1* |  | robocizna 0.28*0.955=0.2674r-g/kpl. * 13.30zł/r-g | r-g | 6.4176 | 3.556 | 85.35
-- M --
2* |  | kołki kotwiące 4szt/kpl. * 0.15zł/szt | szt | 96.0000 | 0.600 |  | 14.40
3* |  | materiały pomocnicze 2.5%(od M) | % | 2.5000 | 0.015 |  | 0.36
|  | Razem koszty bezpośrednie: | 100.11 |  |  |  | 85.35 | 14.76
|  | Jednostkowe koszty bezpośrednie: | 4.171 |  |  |  | 3.556 | 0.615 | 0.000
8 d.2 | KNR 5-08 0511-14 | Montaż z podłączeniem na gotowym podłożu opraw świetlówkowych z blachy stalowej z kloszem lub rastrem 2x40W - przykręcanych-przelotowych obmiar = 14+10 = 24.000 szt. | szt.
-- R --
1* |  | robocizna 0.74*0.955=0.7067r-g/szt. * 13.30zł/r-g | r-g | 16.9608 | 9.399 | 225.58
-- M --
2* |  | oprawy świetlówkowe'' 1szt/szt. * 75.00zł/szt | szt | 24.0000 | 75.000 |  | 1800.00
3* |  | klosze 1.04szt/szt. | szt | 24.9600 | 0.000 |  | 0.00
4* |  | świetlówki LED'' 2.08szt/szt. * 65.00zł/szt | szt | 49.9200 | 135.200 |  | 3244.80
5* |  | zapłonniki 2szt/szt. | szt | 48.0000 | 0.000 |  | 0.00
6* |  | materiały pomocnicze 2.5%(od M) | % | 2.5000 | 5.255 |  | 126.12
|  | Razem koszty bezpośrednie: | 5396.50 |  |  |  | 225.58 | 5170.92
|  | Jednostkowe koszty bezpośrednie: | 224.854 |  |  |  | 9.399 | 215.455 | 0.000
9 d.2 | KNR 5-08 0212-02 | Przew.kabelkowe w powłoce polwinitowej (łączny przekr.żył Cu-12/Al-20 mm2) układane w gotowych korytkach i na drabinkach bez mocowania obmiar = 22 m | m
-- R --
1* |  | robocizna 0.0479*0.955=0.045745r-g/m * 13.30zł/r-g | r-g | 1.0064 | 0.608 | 13.38
-- M --
2* |  | przewody kabelkowe YDY 3x2,5 1.04m/m * 2.45zł/m | m | 22.8800 | 2.548 |  | 56.06
3* |  | materiały pomocnicze 2.5%(od M) | % | 2.5000 | 0.064 |  | 1.40
|  | Razem koszty bezpośrednie: | 70.84 |  |  |  | 13.38 | 57.46
|  | Jednostkowe koszty bezpośrednie: | 3.220 |  |  |  | 0.608 | 2.612 | 0.000
10 d.2 | KNR 5-08 0309-06 | Montaż do gotowego podłoża gniazd wtyczkowych bryzgoszczelnych 2-bieg.z uziemieniem przykręcanych 16A/2.5mm2 z podłączeniem obmiar = 2 szt. | szt.
-- R --
1* |  | robocizna 0.275*0.955=0.262625r-g/szt. * 13.30zł/r-g | r-g | 0.5253 | 3.493 | 6.99
-- M --
2* |  | gniazda bryzgoszczelne 1.02szt/szt. * 19.54zł/szt | szt | 2.0400 | 19.931 |  | 39.86
3* |  | materiały pomocnicze 2.5%(od M) | % | 2.5000 | 0.498 |  | 1.00
|  | Razem koszty bezpośrednie: | 47.85 |  |  |  | 6.99 | 40.86
|  | Jednostkowe koszty bezpośrednie: | 23.922 |  |  |  | 3.493 | 20.429 | 0.000
11 d.2 | KNR-W 5-08 0407-03 | Montaż osprzętu modułowego w rozdzielnicach - rozłącznik lub wyłącznik przeciwporażeniowy 1 (2) - bieg. obmiar = 2 szt | szt
-- R --
1* |  | robocizna 0.218r-g/szt * 13.30zł/r-g | r-g | 0.4360 | 2.899 | 5.80
-- M --
2* |  | wyłączniki przeciwporażeniowe P312 1szt/szt * 108.45zł/szt | szt | 2.0000 | 108.450 |  | 216.90
|  | Razem koszty bezpośrednie: | 222.70 |  |  |  | 5.80 | 216.90
|  | Jednostkowe koszty bezpośrednie: | 111.349 |  |  |  | 2.899 | 108.450 | 0.000
12 d.3 | KNR-W 5-08 0115-03 | Montaż kanałów instalacyjnych z PCW o szer. podstawy do 130 mm na podłożu betonowym obmiar = 45 m | m
-- R --
1* |  | robocizna 0.683r-g/m * 13.30zł/r-g | r-g | 30.7350 | 9.084 | 408.78
-- M --
2* |  | kanał instalacyjny 1.04m/m * 34.10zł/m | m | 46.8000 | 35.464 |  | 1595.88
3* |  | łączniki (różne) 0.68szt/m * 3.58zł/szt | szt | 30.6000 | 2.434 |  | 109.55
4* |  | kołki rozporowe plastikowe 5.4szt/m * 0.15zł/szt | szt | 243.0000 | 0.810 |  | 36.45
5* |  | materiały pomocnicze 2.5%(od M) | % | 2.5000 | 0.968 |  | 43.55
|  | Razem koszty bezpośrednie: | 2194.21 |  |  |  | 408.78 | 1785.43
|  | Jednostkowe koszty bezpośrednie: | 48.760 |  |  |  | 9.084 | 39.676 | 0.000
13 d.3 | KNR-W 5-08 0314-05 | Montaż osprzętu elektroinstalacyjnego - puszka osprzętowa do kanałów instalacyjnych obmiar = 45 szt | szt
-- R --
1* |  | robocizna 0.401r-g/szt * 13.30zł/r-g | r-g | 18.0450 | 5.333 | 240.00
-- M --
2* |  | puszka osprzętowa 1.02szt/szt * 5.70zł/szt | szt | 45.9000 | 5.814 |  | 261.63
3* |  | materiały pomocnicze 2.5%(od M) | % | 2.5000 | 0.145 |  | 6.54
|  | Razem koszty bezpośrednie: | 508.17 |  |  |  | 240.00 | 268.17
|  | Jednostkowe koszty bezpośrednie: | 11.292 |  |  |  | 5.333 | 5.959 | 0.000
14 d.3 | KNR-W 5-08 0309-02 | Montaż do gotowego podłoża gniazd wtyczkowych podtynkowych 2-bieg. z uziemieniem 10A/2.5mm2 przelotowych pojedynczych obmiar = 42 szt. | szt.
-- R --
1* |  | robocizna 0.273r-g/szt. * 13.30zł/r-g | r-g | 11.4660 | 3.631 | 152.50
-- M --
2* |  | gniazda podtynkowe 2-biegunowe - białe 1.02szt/szt. * 13.85zł/szt | szt | 42.8400 | 14.127 |  | 593.33
3* |  | materiały pomocnicze 2.5%(od M) | % | 2.5000 | 0.353 |  | 14.83
|  | Razem koszty bezpośrednie: | 760.66 |  |  |  | 152.50 | 608.16
|  | Jednostkowe koszty bezpośrednie: | 18.111 |  |  |  | 3.631 | 14.480 | 0.000
15 d.3 | KNR-W 5-08 0309-02 | Montaż do gotowego podłoża gniazd wtyczkowych podtynkowych 2-bieg. z uziemieniem 10A/2.5mm2 przelotowych pojedynczych obmiar = 10 szt. | szt.
-- R --
1* |  | robocizna 0.273r-g/szt. * 13.30zł/r-g | r-g | 2.7300 | 3.631 | 36.31
-- M --
2* |  | gniazda podtynkowe 2-biegunowe czerwine DATA 1.02szt/szt. * 27.87zł/szt | szt | 10.2000 | 28.427 |  | 284.27
3* |  | materiały pomocnicze 2.5%(od M) | % | 2.5000 | 0.711 |  | 7.11
|  | Razem koszty bezpośrednie: | 327.69 |  |  |  | 36.31 | 291.38
|  | Jednostkowe koszty bezpośrednie: | 32.769 |  |  |  | 3.631 | 29.138 | 0.000
16 d.3 | KNR 4-03 1134-01 | Demontaż opraw świetlówkowych z rastrem z tworzyw sztucznych lub metalowym obmiar = 24 szt. | szt.
-- R --
1* |  | robocizna 0.555r-g/szt. * 13.30zł/r-g | r-g | 13.3200 | 7.382 | 177.16
|  | Razem koszty bezpośrednie: | 177.16 |  |  |  | 177.16
|  | Jednostkowe koszty bezpośrednie: | 7.382 |  |  |  | 7.382 | 0.000 | 0.000
17 d.3 | KNR 5-08 0502-10 | Przygotowanie podłoża pod oprawy oświetleniowe przykręcane na betonie mocowane na kołkach kotwiących (il.mocowań 4) obmiar = 24 kpl. | kpl.
-- R --
1* |  | robocizna 0.28*0.955=0.2674r-g/kpl. * 13.30zł/r-g | r-g | 6.4176 | 3.556 | 85.35
-- M --
2* |  | kołki kotwiące 4szt/kpl. * 0.15zł/szt | szt | 96.0000 | 0.600 |  | 14.40
3* |  | materiały pomocnicze 2.5%(od M) | % | 2.5000 | 0.015 |  | 0.36
|  | Razem koszty bezpośrednie: | 100.11 |  |  |  | 85.35 | 14.76
|  | Jednostkowe koszty bezpośrednie: | 4.171 |  |  |  | 3.556 | 0.615 | 0.000
18 d.3 | KNR 5-08 0511-14 | Montaż z podłączeniem na gotowym podłożu opraw świetlówkowych z blachy stalowej z kloszem lub rastrem 2x40W - przykręcanych-przelotowych obmiar = 24 szt. | szt.
-- R --
1* |  | robocizna 0.74*0.955=0.7067r-g/szt. * 13.30zł/r-g | r-g | 16.9608 | 9.399 | 225.58
-- M --
2* |  | oprawy świetlówkowe 1szt/szt. * 56.75zł/szt | szt | 24.0000 | 56.750 |  | 1362.00
3* |  | klosze 1.04szt/szt. | szt | 24.9600 | 0.000 |  | 0.00
4* |  | świetlówki LED 2.08szt/szt. * 58.70zł/szt | szt | 49.9200 | 122.096 |  | 2930.30
5* |  | zapłonniki 2szt/szt. | szt | 48.0000 | 0.000 |  | 0.00
6* |  | materiały pomocnicze 2.5%(od M) | % | 2.5000 | 4.471 |  | 107.31
|  | Razem koszty bezpośrednie: | 4625.19 |  |  |  | 225.58 | 4399.61
|  | Jednostkowe koszty bezpośrednie: | 192.716 |  |  |  | 9.399 | 183.317 | 0.000
19 d.3 | KNR 4-03 1129-01 | Demontaż tablic bezpiecznikowych o powierzchni do 0.5 m2 obmiar = 1 szt. | szt.
-- R --
1* |  | robocizna 0.483r-g/szt. * 13.30zł/r-g | r-g | 0.4830 | 6.424 | 6.42
|  | Razem koszty bezpośrednie: | 6.42 |  |  |  | 6.42
|  | Jednostkowe koszty bezpośrednie: | 6.424 |  |  |  | 6.424 | 0.000 | 0.000
20 d.3 | KNR 5-08 0401-04 | Przygotowanie podłoża do zabudowania aparatów - kucie ręczne pod śruby kotwowe w podł. z cegły - aparat o 3-4 otworach mocujących obmiar = 2 aparat | aparat
-- R --
1* |  | robocizna 1.67*0.955=1.59485r-g/aparat * 13.30zł/r-g | r-g | 3.1897 | 21.212 | 42.42
-- M --
2* |  | śruby,podkładki,nakrętki 0.24kg/aparat | kg | 0.4800 | 0.000 |  | 0.00
|  | Razem koszty bezpośrednie: | 42.42 |  |  |  | 42.42
|  | Jednostkowe koszty bezpośrednie: | 21.212 |  |  |  | 21.212 | 0.000 | 0.000
21 d.3 | KNR 5-08 0403-04 | Mocowanie na gotowym podłożu aparatów o masie do 5 kg z częściowym rozebraniem i złożeniem bez podłączenia (il. otworów mocujących do 4) obmiar = 2 szt. | szt.
-- R --
1* |  | robocizna 0.31*0.955=0.29605r-g/szt. * 13.30zł/r-g | r-g | 0.5921 | 3.937 | 7.87
-- M --
2* |  | aparaty - rozdzielnie 1szt/szt. * 550.00zł/szt | szt | 2.0000 | 550.000 |  | 1100.00
3* |  | farba olejna nawierzchniowa szara 0.01dm3/szt. | dm3 | 0.0200 | 0.000 |  | 0.00
|  | Razem koszty bezpośrednie: | 1107.87 |  |  |  | 7.87 | 1100.00
|  | Jednostkowe koszty bezpośrednie: | 553.937 |  |  |  | 3.937 | 550.000 | 0.000
22 d.3 | KNR-W 5-08 0407-04 | Montaż osprzętu modułowego w rozdzielnicach - rozłącznik lub wyłącznik przeciwporażeniowy 3 (4) - bieg. obmiar = 1 szt | szt
-- R --
1* |  | robocizna 0.335r-g/szt * 13.30zł/r-g | r-g | 0.3350 | 4.456 | 4.46
-- M --
2* |  | rozłączniki 1szt/szt * 56.13zł/szt | szt | 1.0000 | 56.130 |  | 56.13
|  | Razem koszty bezpośrednie: | 60.59 |  |  |  | 4.46 | 56.13
|  | Jednostkowe koszty bezpośrednie: | 60.586 |  |  |  | 4.456 | 56.130 | 0.000
23 d.3 | KNR-W 5-08 0407-01 | Montaż osprzętu modułowego w rozdzielnicach - wyłącznik nadprądowy 1-bieg. obmiar = 3 szt | szt
-- R --
1* |  | robocizna 0.18r-g/szt * 13.30zł/r-g | r-g | 0.5400 | 2.394 | 7.18
-- M --
2* |  | lampka sygnalizacyjna 1szt/szt * 22.11zł/szt | szt | 3.0000 | 22.110 |  | 66.33
|  | Razem koszty bezpośrednie: | 73.51 |  |  |  | 7.18 | 66.33
|  | Jednostkowe koszty bezpośrednie: | 24.504 |  |  |  | 2.394 | 22.110 | 0.000
24 d.3 | KNR-W 5-08 0407-03 | Montaż osprzętu modułowego w rozdzielnicach - rozłącznik lub wyłącznik przeciwporażeniowy 1 (2) - bieg. obmiar = 5 szt | szt
-- R --
1* |  | robocizna 0.218r-g/szt * 13.30zł/r-g | r-g | 1.0900 | 2.899 | 14.50
-- M --
2* |  | wyłączniki przeciwporażeniowe P312 1szt/szt * 108.45zł/szt | szt | 5.0000 | 108.450 |  | 542.25
|  | Razem koszty bezpośrednie: | 556.75 |  |  |  | 14.50 | 542.25
|  | Jednostkowe koszty bezpośrednie: | 111.349 |  |  |  | 2.899 | 108.450 | 0.000
25 d.3 | KNR-W 5-08 0407-01 | Montaż osprzętu modułowego w rozdzielnicach - wyłącznik nadprądowy 1-bieg. obmiar = 15 szt | szt
-- R --
1* |  | robocizna 0.18r-g/szt * 13.30zł/r-g | r-g | 2.7000 | 2.394 | 35.91
-- M --
2* |  | wyłączniki nadprądowe 1szt/szt * 9.16zł/szt | szt | 15.0000 | 9.160 |  | 137.40
|  | Razem koszty bezpośrednie: | 173.31 |  |  |  | 35.91 | 137.40
|  | Jednostkowe koszty bezpośrednie: | 11.554 |  |  |  | 2.394 | 9.160 | 0.000
26 d.4 | KNNR 5 0715-05 | Układanie kabli o masie do 5.5 kg/m w budynkach, budowlach lub na estakadach z mocowaniem obmiar = 85 m | m
-- R --
1* |  | robocizna 0.51r-g/m * 13.30zł/r-g | r-g | 43.3500 | 6.783 | 576.56
-- M --
2* |  | kable 5x25 1.04m/m * 38.16zł/m | m | 88.4000 | 39.686 |  | 3373.34
3* |  | wazelina techniczna 0.0117kg/m | kg | 0.9945 | 0.000 |  | 0.00
4* |  | opaski kablowe typu Oki 0.05szt/m | szt | 4.2500 | 0.000 |  | 0.00
5* |  | materiały pomocnicze 2.5%(od M) | % | 2.5000 | 0.992 |  | 84.33
-- S --
6* |  | środek transportowy 0.0067m-g/m | m-g | 0.5695 | 0.000 |  |  | 0.00
7* |  | przyczepa do przewożenia kabli 0.0046m-g/m | m-g | 0.3910 | 0.000 |  |  | 0.00
8* |  | ciągnik kołowy 0.0046m-g/m | m-g | 0.3910 | 0.000 |  |  | 0.00
9* |  | żuraw samochodowy 0.0046m-g/m | m-g | 0.3910 | 0.000 |  |  | 0.00
|  | Razem koszty bezpośrednie: | 4034.23 |  |  |  | 576.56 | 3457.67
|  | Jednostkowe koszty bezpośrednie: | 47.461 |  |  |  | 6.783 | 40.678 | 0.000
27 d.4 | KNNR 5 0726-10 | Zarobienie na sucho końca kabla 5-żyłowego o przekroju żył do 50 mm2 na napięcie do 1 kV o izolacji i powłoce z tworzyw sztucznych obmiar = 8 szt. | szt.
-- R --
1* |  | robocizna 2.52r-g/szt. * 13.30zł/r-g | r-g | 20.1600 | 33.516 | 268.13
-- M --
2* |  | końcówki kablowe 5szt/szt. * 2.35zł/szt | szt | 40.0000 | 11.750 |  | 94.00
3* |  | uchwyty uniwersalne typu UKU 1szt/szt. | szt | 8.0000 | 0.000 |  | 0.00
4* |  | opaski kablowe typu Oki 1szt/szt. | szt | 8.0000 | 0.000 |  | 0.00
5* |  | materiały pomocnicze 2.5%(od M) | % | 2.5000 | 0.294 |  | 2.35
|  | Razem koszty bezpośrednie: | 364.48 |  |  |  | 268.13 | 96.35
|  | Jednostkowe koszty bezpośrednie: | 45.560 |  |  |  | 33.516 | 12.044 | 0.000
28 d.4 | KNR 4-03 1004-17 | Mechaniczne przebijanie otworów w ścianach lub stropach betonowych o długości przebicia do 40 cm - śr.rury do 40 mm obmiar = 6 otw. | otw.
-- R --
1* |  | robocizna 2.1263r-g/otw. * 13.30zł/r-g | r-g | 12.7578 | 28.280 | 169.68
|  | Razem koszty bezpośrednie: | 169.68 |  |  |  | 169.68
|  | Jednostkowe koszty bezpośrednie: | 28.280 |  |  |  | 28.280 | 0.000 | 0.000
29 d.4 | KNR 4-03 1011-11 | Ręczne wykucie wnęki o objętości do 1.00 dm3 w podłożu ceglanym obmiar = 6 szt. | szt.
-- R --
1* |  | robocizna 0.4316r-g/szt. * 13.30zł/r-g | r-g | 2.5896 | 5.740 | 34.44
|  | Razem koszty bezpośrednie: | 34.44 |  |  |  | 34.44
|  | Jednostkowe koszty bezpośrednie: | 5.740 |  |  |  | 5.740 | 0.000 | 0.000
30 d.4 | KNR 4-03 1011-12 | Ręczne wykucie wnęki - dodatek za każdy następny 1 dm3 w podłożu ceglanym (do 5 dm3) obmiar = 6 szt. | szt.
-- R --
1* |  | robocizna 0.1764r-g/szt. * 13.30zł/r-g | r-g | 1.0584 | 2.346 | 14.08
|  | Razem koszty bezpośrednie: | 14.08 |  |  |  | 14.08
|  | Jednostkowe koszty bezpośrednie: | 2.346 |  |  |  | 2.346 | 0.000 | 0.000
31 d.4 | KNR 5-08 0403-04 | Mocowanie na gotowym podłożu aparatów o masie do 5 kg z częściowym rozebraniem i złożeniem bez podłączenia (il. otworów mocujących do 4) obmiar = 6 szt. | szt.
-- R --
1* |  | robocizna 0.31*0.955=0.29605r-g/szt. * 13.30zł/r-g | r-g | 1.7763 | 3.937 | 23.62
-- M --
2* |  | rozdzielnia 3x12S 1szt/szt. * 112.00zł/szt | szt | 6.0000 | 112.000 |  | 672.00
3* |  | farba olejna nawierzchniowa szara 0.01dm3/szt. | dm3 | 0.0600 | 0.000 |  | 0.00
|  | Razem koszty bezpośrednie: | 695.62 |  |  |  | 23.62 | 672.00
|  | Jednostkowe koszty bezpośrednie: | 115.937 |  |  |  | 3.937 | 112.000 | 0.000
32 d.4 | KNR-W 5-08 0407-04 | Montaż osprzętu modułowego w rozdzielnicach - rozłącznik lub wyłącznik przeciwporażeniowy 3 (4) - bieg. obmiar = 6 szt | szt
-- R --
1* |  | robocizna 0.335r-g/szt * 13.30zł/r-g | r-g | 2.0100 | 4.456 | 26.73
-- M --
2* |  | rozłączniki FR 100A 1szt/szt * 56.13zł/szt | szt | 6.0000 | 56.130 |  | 336.78
|  | Razem koszty bezpośrednie: | 363.51 |  |  |  | 26.73 | 336.78
|  | Jednostkowe koszty bezpośrednie: | 60.586 |  |  |  | 4.456 | 56.130 | 0.000
33 d.4 | Kalk.własna | licznik energii elektrycznej - pomiar pośredni obmiar = 1 szt | szt
-- R --
1* |  | robocizna 0.139r-g/szt * 13.30zł/r-g | r-g | 0.1390 | 1.849 | 1.85
-- M --
2* |  | licznik 1szt/szt * 507.40zł/szt | szt | 1.0000 | 507.400 |  | 507.40
3* |  | materiały pomocnicze 2.5%(od M) | % | 2.5000 | 12.685 |  | 12.69
|  | Razem koszty bezpośrednie: | 521.94 |  |  |  | 1.85 | 520.09
|  | Jednostkowe koszty bezpośrednie: | 521.934 |  |  |  | 1.849 | 520.085 | 0.000
34 d.4 | kalk.własna | przekładnik prądowy obmiar = 3 szt | szt
-- R --
1* |  | robocizna 0.139r-g/szt * 13.30zł/r-g | r-g | 0.4170 | 1.849 | 5.55
-- M --
2* |  | przekładnik prądowy 1szt/szt * 96.17zł/szt | szt | 3.0000 | 96.170 |  | 288.51
3* |  | materiały pomocnicze 2.5%(od M) | % | 2.5000 | 2.404 |  | 7.21
|  | Razem koszty bezpośrednie: | 301.27 |  |  |  | 5.55 | 295.72
|  | Jednostkowe koszty bezpośrednie: | 100.423 |  |  |  | 1.849 | 98.574 | 0.000
35 d.4 | KNR-W 5-08 0403-05 | Mocowanie na gotowym podłożu aparatów o masie do 10 kg z częściowym rozebraniem i złożeniem bez podłączenia (il. otworów mocujących do 2) obmiar = 1 szt. | szt.
-- R --
1* |  | robocizna 0.36r-g/szt. * 13.30zł/r-g | r-g | 0.3600 | 4.788 | 4.79
-- M --
2* |  | obudowa XL 1szt/szt. * 1742.50zł/szt | szt | 1.0000 | 1742.500 |  | 1742.50
3* |  | farba olejna nawierzchniowa szara 0.01dm3/szt. | dm3 | 0.0100 | 0.000 |  | 0.00
|  | Razem koszty bezpośrednie: | 1747.29 |  |  |  | 4.79 | 1742.50
|  | Jednostkowe koszty bezpośrednie: | 1747.288 |  |  |  | 4.788 | 1742.500 | 0.000
36 d.4 | kalk.własna | Montaż i podłączenie licznika z przekładnikami obmiar = 1 szt. | szt.
-- R --
1* |  | robocizna 1r-g/szt. * 13.30zł/r-g | r-g | 1.0000 | 13.300 | 13.30
-- M --
2* |  | przewody, szyny łączące,przewody pomiarowe końcówki kablowe 1szt/szt. * 240.00zł/szt | szt | 1.0000 | 240.000 |  | 240.00
3* |  | farba olejna nawierzchniowa szara 0.01dm3/szt. | dm3 | 0.0100 | 0.000 |  | 0.00
|  | Razem koszty bezpośrednie: | 253.30 |  |  |  | 13.30 | 240.00
|  | Jednostkowe koszty bezpośrednie: | 253.300 |  |  |  | 13.300 | 240.000 | 0.000
37 d.4 | KNR-W 5-08 0407-02 | Montaż osprzętu modułowego w rozdzielnicach - wyłącznik nadprądowy 3-bieg. obmiar = 2 szt | szt
-- R --
1* |  | robocizna 0.26r-g/szt * 13.30zł/r-g | r-g | 0.5200 | 3.458 | 6.92
-- M --
2* |  | wyłączniki nadprądowe S303 C63 1szt/szt * 97.66zł/szt | szt | 2.0000 | 97.660 |  | 195.32
|  | Razem koszty bezpośrednie: | 202.24 |  |  |  | 6.92 | 195.32
|  | Jednostkowe koszty bezpośrednie: | 101.118 |  |  |  | 3.458 | 97.660 | 0.000
38 d.4 | KNR-W 5-08 0401-02 | Przygotowanie podłoża do zabudowania aparatów - kucie ręczne pod śruby kotwowe w podł. gips-gazobeton - aparat o 3-4 otworach mocujących obmiar = 1 aparat | aparat
-- R --
1* |  | robocizna 1.09r-g/aparat * 13.30zł/r-g | r-g | 1.0900 | 14.497 | 14.50
-- M --
2* |  | śruby podkładki i nakrętki 0.24kg/aparat | kg | 0.2400 | 0.000 |  | 0.00
|  | Razem koszty bezpośrednie: | 14.50 |  |  |  | 14.50
|  | Jednostkowe koszty bezpośrednie: | 14.497 |  |  |  | 14.497 | 0.000 | 0.000
39 d.5 | KNR 4-01 1204-05 | Jednokrotne malowanie farbami lateksowymi starych tynków wewnętrznych ścian i sufitów obmiar = 45.2+(7.04+6.57)*2*3.3+23.6+(7.07+3.49)*2*3.3+42.4+(7.27*3+6.65*4)*3.3+4*3.3+13.5+(5+3)*3.3+2.5*6*7+13.5*2.5+3*2.5+64 = 693.825 m2 | m2
-- R --
1* |  | robocizna 0.064r-g/m2 * 13.30zł/r-g | r-g | 44.4048 | 0.851 | 590.58
-- M --
2* |  | farby lateksowe nawierzchniowe 0.154dm3/m2 * 25.00zł/dm3 | dm3 | 106.8491 | 3.850 |  | 2671.23
3* |  | materiały pomocnicze 2%(od M) | % | 2.0000 | 0.077 |  | 53.42
|  | Razem koszty bezpośrednie: | 3315.23 |  |  |  | 590.58 | 2724.65
|  | Jednostkowe koszty bezpośrednie: | 4.778 |  |  |  | 0.851 | 3.927 | 0.000
40 d.5 | KNR 4-01 1204-01 | Dwukrotne malowanie farbami lateksowymi starych tynków wewnętrznych sufitów obmiar = 45.2+(7.04+6.57)*2*3.3+23.6+(7.07+3.49)*2*3.3+42.4+(7.27*3+6.65*4)*3.3+4*3.3+13.5+(5+3)*3.3+2.5*6*7+13.5*2.5+3*2.5+64 = 693.825 m2 | m2
-- R --
1* |  | robocizna 0.119r-g/m2 * 13.30zł/r-g | r-g | 82.5652 | 1.583 | 1098.12
-- M --
2* |  | farby lateksowe nawierzchniowe 0.298dm3/m2 * 25.00zł/dm3 | dm3 | 206.7599 | 7.450 |  | 5169.00
3* |  | materiały pomocnicze 2%(od M) | % | 2.0000 | 0.149 |  | 103.38
|  | Razem koszty bezpośrednie: | 6370.50 |  |  |  | 1098.12 | 5272.38
|  | Jednostkowe koszty bezpośrednie: | 9.182 |  |  |  | 1.583 | 7.599 | 0.000
41 d.5 | KNR-W 4-01 1216-01 | Zabezpieczenie podłóg folią obmiar = 280+20 = 300.000 m2 | m2
-- R --
1* |  | robocizna 0.057r-g/m2 * 13.30zł/r-g | r-g | 17.1000 | 0.758 | 227.43
-- M --
2* |  | folia polietylenowa 0.357m2/m2 * 0.45zł/m2 | m2 | 107.1000 | 0.161 |  | 48.20
3* |  | materiały pomocnicze 2%(od M) | % | 2.0000 | 0.0032 |  | 0.96
|  | Razem koszty bezpośrednie: | 276.59 |  |  |  | 227.43 | 49.16
|  | Jednostkowe koszty bezpośrednie: | 0.922 |  |  |  | 0.758 | 0.164 | 0.000
42 d.5 | Wycena indywidualna | demontaż starych vertikali, montaż nowych rolet materiałowych obmiar = 52+12 = 64.000 m2 | m2
-- R --
1* |  | robocizna 2.07r-g/m2 * 13.30zł/r-g | r-g | 132.4800 | 27.531 | 1761.98
-- M --
2* |  | rolety materiałowe 1m2/m2 * 100.00zł/m2 | m2 | 64.0000 | 100.000 |  | 6400.00
3* |  | materiały pomocnicze 1.5%(od M) | % | 1.5000 | 1.500 |  | 96.00
|  | Razem koszty bezpośrednie: | 8257.98 |  |  |  | 1761.98 | 6496.00
|  | Jednostkowe koszty bezpośrednie: | 129.031 |  |  |  | 27.531 | 101.500 | 0.000
43 d.5 | KNR 4-01 0818-05 | Zerwanie posadzki z tworzyw sztucznych obmiar = 23.6+13.5 = 37.100 m2 | m2
-- R --
1* |  | robocizna 0.18r-g/m2 * 13.30zł/r-g | r-g | 6.6780 | 2.394 | 88.82
|  | Razem koszty bezpośrednie: | 88.82 |  |  |  | 88.82
|  | Jednostkowe koszty bezpośrednie: | 2.394 |  |  |  | 2.394 | 0.000 | 0.000
44 d.5 | NNRNKB 202 1134-01 | (z.VII) Gruntowanie podłoży preparatami "CERESIT CT 17" i "ATLAS UNI GRUNT" - powierzchnie poziome obmiar = 23.6+13.5 = 37.100 m2 | m2
-- R --
1* |  | robocizna 0.06r-g/m2 * 13.30zł/r-g | r-g | 2.2260 | 0.798 | 29.61
-- M --
2* |  | preparat gruntujący "CERESIT CT 17" 0.21dm3/m2 * 2.56zł/dm3 | dm3 | 7.7910 | 0.538 |  | 19.94
3* |  | materiały pomocnicze 1.5%(od M) | % | 1.5000 | 0.008 |  | 0.30
-- S --
4* |  | wyciąg 0.0002m-g/m2 * 7.00zł/m-g | m-g | 0.0074 | 0.0014 |  |  | 0.05
5* |  | środek transportowy 0.0003m-g/m2 * 65.00zł/m-g | m-g | 0.0111 | 0.0195 |  |  | 0.72
|  | Razem koszty bezpośrednie: | 50.62 |  |  |  | 29.61 | 20.24 | 0.77
|  | Jednostkowe koszty bezpośrednie: | 1.365 |  |  |  | 0.798 | 0.546 | 0.021
45 d.5 | KNR-W 2-02 1123-02 | Posadzki z wykładzin z tworzyw dywanowe obiektowe o podwyższonej wytrzymałości obmiar = 23.6+13.5 = 37.100 m2 | m2
-- R --
1* |  | robocizna 0.395r-g/m2 * 13.30zł/r-g | r-g | 14.6545 | 5.254 | 194.90
-- M --
2* |  | wykładzina podłogowa dywanowa obiektowa 1.09m2/m2 * 110.00zł/m2 | m2 | 40.4390 | 119.900 |  | 4448.29
3* |  | Klej winylowy emulsyjny "Osakryl" 0.6kg/m2 * 6.31zł/kg | kg | 22.2600 | 3.786 |  | 140.46
4* |  | materiały pomocnicze 1.5%(od M) | % | 1.5000 | 1.855 |  | 68.83
|  | Razem koszty bezpośrednie: | 4852.48 |  |  |  | 194.90 | 4657.58
|  | Jednostkowe koszty bezpośrednie: | 130.795 |  |  |  | 5.254 | 125.541 | 0.000
46 d.5 | KNR-W 2-02 1124-06 | Posadzki - listwy przyścienne z tworzyw sztucznych - profile obmiar = 45 m | m
-- R --
1* |  | robocizna 0.147r-g/m * 13.30zł/r-g | r-g | 6.6150 | 1.955 | 87.98
-- M --
2* |  | listwy przyścienne z profili z polichlorku winylu 1.07m/m * 7.50zł/m | m | 48.1500 | 8.025 |  | 361.13
3* |  | klej na bazie kauczuku syntetycznego 0.07kg/m * 3.15zł/kg | kg | 3.1500 | 0.221 |  | 9.92
4* |  | materiały pomocnicze 1.5%(od M) | % | 1.5000 | 0.124 |  | 5.57
-- S --
5* |  | wyciąg 0.0002m-g/m * 7.00zł/m-g | m-g | 0.0090 | 0.0014 |  |  | 0.06
6* |  | środek transportowy 0.0003m-g/m | m-g | 0.0135 | 0.000 |  |  | 0.00
|  | Razem koszty bezpośrednie: | 464.66 |  |  |  | 87.98 | 376.62 | 0.06
|  | Jednostkowe koszty bezpośrednie: | 10.326 |  |  |  | 1.955 | 8.370 | 0.001
47 d.5 | KNR-W 2-02 2003-06 | Ścianki działowe GR z płyt gipsowo-kartonowych na rusztach metalowych pojedynczych z pokryciem obustronnym dwuwarstwo 100-02 obmiar = 2.5*3 = 7.500 m2 | m2
-- R --
1* |  | robocizna 2.91r-g/m2 * 13.30zł/r-g | r-g | 21.8250 | 38.703 | 290.27
-- M --
2* |  | płyty gipsowo-kartonowe 4.12m2/m2 * 12.72zł/m2 | m2 | 30.9000 | 52.406 |  | 393.05
3* |  | kształtowniki stalowe profilowane U 0.76m/m2 * 4.99zł/m | m | 5.7000 | 3.792 |  | 28.44
4* |  | kształtowniki stalowe profilowane C 2.05m/m2 * 5.64zł/m | m | 15.3750 | 11.562 |  | 86.72
5* |  | kołki do wstrzeliwania z nabojami 4.06szt./m2 * 0.39zł/szt. | szt. | 30.4500 | 1.583 |  | 11.88
6* |  | blachowkręty 44.42kg/m2 * 18.61zł/kg | kg | 333.1500 | 826.656 |  | 6199.92
7* |  | gips budowlany szpachlowy 0.00282t/m2 * 499.20zł/t | t | 0.0212 | 1.408 |  | 10.56
8* |  | płyty z wełny mineralnej 1.03m2/m2 * 53.61zł/m2 | m2 | 7.7250 | 55.218 |  | 414.14
9* |  | taśma 3.626m/m2 * 0.18zł/m | m | 27.1950 | 0.653 |  | 4.90
10* |  | woda 0.00183m3/m2 | m3 | 0.0137 | 0.000 |  | 0.00
11* |  | materiały pomocnicze 1.5%(od M) | % | 1.5000 | 14.299 |  | 107.24
-- S --
12* |  | wyciąg 0.07m-g/m2 * 7.00zł/m-g | m-g | 0.5250 | 0.490 |  |  | 3.68
13* |  | środek transportowy 0.0523m-g/m2 | m-g | 0.3923 | 0.000 |  |  | 0.00
|  | Razem koszty bezpośrednie: | 7550.80 |  |  |  | 290.27 | 7256.85 | 3.68
|  | Jednostkowe koszty bezpośrednie: | 1006.770 |  |  |  | 38.703 | 967.577 | 0.490
48 d.5 | KNR-W 2-02 1026-04 | Montaz skrzydła drzwiowego zewnętrznego pełne wraz z elektrozaczepem obmiar = 1.1*2.05 = 2.255 m2 | m2
-- R --
1* |  | robocizna 1.89r-g/m2 * 13.30zł/r-g | r-g | 4.2620 | 25.137 | 56.68
-- M --
2* |  | materiały pomocnicze 15% | % | 15.0000 | 0.000 |  | 0.00
3* |  | skrzydła drzwiowe drewniane zewnętrzne 1m2/m2 * 1000.00zł/m2 | m2 | 2.2550 | 1000.000 |  | 2255.00
-- S --
4* |  | wyciąg 0.04m-g/m2 * 7.00zł/m-g | m-g | 0.0902 | 0.280 |  |  | 0.63
5* |  | środek transportowy 0.03m-g/m2 | m-g | 0.0677 | 0.000 |  |  | 0.00
|  | Razem koszty bezpośrednie: | 2312.31 |  |  |  | 56.68 | 2255.00 | 0.63
|  | Jednostkowe koszty bezpośrednie: | 1025.417 |  |  |  | 25.137 | 1000.000 | 0.280
49 d.5 | KNR-W 2-02 1025-03 | Ościeżnice regulowane drewniane obmiar = 1 szt. | szt.
-- R --
1* |  | robocizna 1.67r-g/szt. * 13.30zł/r-g | r-g | 1.6700 | 22.211 | 22.21
-- M --
2* |  | materiały pomocnicze 15% | % | 15.0000 | 0.000 |  | 0.00
3* |  | ościeżnice regulowane drewniane 1szt./szt. * 300.00zł/szt. | szt. | 1.0000 | 300.000 |  | 300.00
-- S --
4* |  | wyciąg 0.04m-g/szt. * 7.00zł/m-g | m-g | 0.0400 | 0.280 |  |  | 0.28
5* |  | środek transportowy 0.03m-g/szt. | m-g | 0.0300 | 0.000 |  |  | 0.00
|  | Razem koszty bezpośrednie: | 322.49 |  |  |  | 22.21 | 300.00 | 0.28
|  | Jednostkowe koszty bezpośrednie: | 322.491 |  |  |  | 22.211 | 300.000 | 0.280