## Arkusz1
Lp. | Podstawa | Opis | jm
1 d.1 | KNR 4-01 1204-05 | Jednokrotne malowanie farbami Lateksowymi starych tynków wewnętrznych ścian i sufitów obmiar = (4.63+2.65)*2*2.85+12.26+(3.32+4.5+4.5+3.22)*2*2.85+15.13+24.54+32.5+(4.44+2.92)*2*2.5+82*4 = 579.304 m2 | m2
-- R --
1* |  | robocizna 0.064r-g/m2 * zł/r-g | r-g
-- M --
2* |  | farby lateksowe nawierzchniowe 0.154dm3/m2 * zł/dm3 | dm3
3* |  | materiały pomocnicze 2%(od M) | %
Razem koszty bezpośrednie:
Cena jednostkowa:
2 d.1 | KNR 4-01 1204-01 | Dwukrotne malowanie farbami lateksowymi starych tynków wewnętrznych sufitów obmiar = (4.63+2.65)*2*2.85+12.26+(3.32+4.5+4.5+3.22)*2*2.85+15.13+24.54+32.5+(4.44+2.92)*2*2.5+82*4 = 579.304 m2 | m2
-- R --
1* |  | robocizna 0.119r-g/m2 * ł/r-g | r-g
-- M --
2* |  | farby lateksowew nawierzchniowe 0.298dm3/m2 * | dm3
3* |  | materiały pomocnicze 2%(od M) | %
Razem koszty bezpośrednie:
Cena jednostkowa:
3 d.1 | KNR-W 4-01 1216-01 | Zabezpieczenie podłóg folią obmiar = 251.304*3 = 753.912 m2 | m2
-- R --
1* |  | robocizna 0.057r-g/m2 * 14.00zł/r-g | r-g
-- M --
2* |  | folia polietylenowa 0.357m2/m2 * 0.45zł/m2 | m2
3* |  | materiały pomocnicze 2%(od M) | %
Razem koszty bezpośrednie:
Cena jednostkowa:
4 d.1 | KNR 4-01 0818-05 | Zerwanie posadzki z tworzyw sztucznych obmiar = 14.26+15.13+24.54+50 = 103.930 m2 | m2
-- R --
1* |  | robocizna 0.18r-g/m2 * zł/r-g | r-g
Razem koszty bezpośrednie:
Cena jednostkowa:
5 d.1 | NNRNKB 202 1134-01 | (z.VII) Gruntowanie podłoży preparatami "CERESIT CT 17" i "ATLAS UNI GRUNT" - powierzchnie poziome Krotność = 2 obmiar = 14.26+15.13+24.54+50 = 103.930 m2 | m2
-- R --
1* |  | robocizna 0.06*2=0.12r-g/m2 * zł/r-g | r-g
-- M --
2* |  | preparat gruntujący "ATLAS UNI GRUNT" 0.21*2=0.42dm3/m2 *zł/dm3 | dm3
3* |  | materiały pomocnicze 1.5%(od M) | %
-- S --
4* |  | wyciąg 0.0002*2=0.0004m-g/m2 * zł/m-g | m-g
5* |  | środek transportowy 0.0003*2=0.0006m-g/m2 * zł/m-g | m-g
Razem koszty bezpośrednie:
Cena jednostkowa:
6 d.1 | KNR-W 2-02 1123-02 | Posadzki z wykładzin z tworzyw dywanowych obiektowych o podwyzszonej wytrzymałości obmiar = 14.26+50 = 64.260 m2 | m2
-- R --
1* |  | robocizna 0.395r-g/m2 * zł/r-g | r-g
-- M --
2* |  | wykładzina podłogowa z PCV bez warstwy izolacyjnej 1.09m2/m2 * zł/m2 | m2
3* |  | klej winylowy 0.6kg/m2 * 6.31zł/kg | kg
4* |  | materiały pomocnicze 1.5%(od M) | %
-- S --
5* |  | wyciąg 0.0057m-g/m2 * zł/m-g | m-g
6* |  | środek transportowy 0.0041m-g/m2 * zł/m-g | m-g
Razem koszty bezpośrednie:
Cena jednostkowa:
7 d.1 | NNRNKB 202 1130-02 | (z.VII) Warstwy wyrównujące i wygładzające z zaprawy samopoziomującej gr. 5 mm wykonywane w pomieszczeniach o pow. ponad 8 m2 Krotność = 2 obmiar = 39.67+7 = 46.670 m2 | m2
-- R --
1* |  | robocizna 0.14*2=0.28r-g/m2 * zł/r-g | r-g
-- M --
2* |  | EVI - sucha mieszanka 7.8*2=15.6kg/m2 * zł/kg | kg
3* |  | materiały pomocnicze 1.5%(od M) | %
-- S --
4* |  | wyciąg 0.01*2=0.02m-g/m2 *ł/m-g | m-g
5* |  | środek transportowy 0.01*2=0.02m-g/m2 *zł/m-g | m-g
Razem koszty bezpośrednie:
Cena jednostkowa:
8 d.1 | KNR-W 2-02 1123-04 | Posadzki z wykładzin z tworzyw sztucznych - zgrzewanie wykładzin rulonowych obmiar = 39.67+7 = 46.670 m2 | m2
-- R --
1* |  | robocizna 0.126r-g/m2 * zł/r-g | r-g
-- M --
2* |  | pręty spawalnicze PCW nieplastyfikowanego 0.03kg/m2 * zł/kg | kg
3* |  | materiały pomocnicze 1.5%(od M) | %
Razem koszty bezpośrednie:
Cena jednostkowa:
9 d.1 | KNR-W 2-02 1123-02 | Posadzki z wykładzin z tworzyw sztucznych bez warstwy izolacyjnej rulonowe Krotność = 1.2 obmiar = 39.67+7 = 46.670 m2 | m2
-- R --
1* |  | robocizna 0.395*1.2=0.474r-g/m2 * zł/r-g | r-g
-- M --
2* |  | wykładzina podłogowa z PCV bez warstwy izolacyjnej' 1.09*1.2=1.308m2/m2 * zł/m2 | m2
3* |  | klej winylowy 0.6*1.2=0.72kg/m2 * zł/kg | kg
4* |  | pasta podłogowa bezbarwna 0.1*1.2=0.12kg/m2 | kg
5* |  | materiały pomocnicze 1.5%(od M) | %
-- S --
6* |  | wyciąg 0.0057*1.2=0.00684m-g/m2 * zł/m-g | m-g
7* |  | środek transportowy 0.0041*1.2=0.00492m-g/m2 * zł/m-g | m-g
Razem koszty bezpośrednie:
Cena jednostkowa:
10 d.1 | KNR-W 2-02 1124-04 | Posadzki - listwy przyścienne z tworzyw sztucznych klejone obmiar = 115 m | m
-- R --
1* |  | robocizna 0.164r-g/m * zł/r-g | r-g
-- M --
2* |  | listwy przyścienne 1.07m/m * zł/m | m
3* |  | klej Pronivin 0.004kg/m * zł/kg | kg
4* |  | materiały pomocnicze 1.5%(od M) | %
-- S --
5* |  | wyciąg 0.0002m-g/m *zł/m-g | m-g
6* |  | środek transportowy 0.0003m-g/m * zł/m-g | m-g
Razem koszty bezpośrednie:
Cena jednostkowa:
11 d.1 | KNR-W 2-02 1026-05 | Skrzydła drzwiowe wewnętrzne pełne obmiar = 6*2.05 = 12.300 m2 | m2
-- R --
1* |  | robocizna 2r-g/m2 * ł/r-g | r-g
-- M --
2* |  | skrzydła drzwiowe drewniane zewnętrzne 1m2/m2 * zł/m2 | m2
-- S --
3* |  | wyciąg 0.04m-g/m2 * zł/m-g | m-g
4* |  | środek transportowy 0.03m-g/m2 * 65.00zł/m-g | m-g
Razem koszty bezpośrednie:
Cena jednostkowa:
12 d.1 | KNR-W 2-02 1025-03 | Ościeżnice drewniane regulowane obmiar = 6 szt. | szt.
-- R --
1* |  | robocizna 1.67r-g/szt. * zł/r-g | r-g
-- M --
2* |  | materiały pomocnicze 15% | %
3* |  | ościeżnice drewniane regulowane 1szt./szt. * zł/szt. | szt.
-- S --
4* |  | wyciąg 0.04m-g/szt. * zł/m-g | m-g
5* |  | środek transportowy 0.03m-g/szt. * zł/m-g | m-g
Razem koszty bezpośrednie:
Cena jednostkowa:
13 d.1 | wycena indywidualna | Demontaż starych vertikali, montaz nowychrolet materiałowych obmiar = 22 szt. | szt.
-- R --
1* |  | robocizna 0.3908*2=0.7816r-g/szt. * zł/r-g | r-g
-- M --
2* |  | roleta materiałowa 1kg/szt. * zł/kg | kg
3* |  | materiały pomocnicze 1.5%(od M) | %
-- S --
4* |  | środek transportowy 0.0007m-g/szt. * zł/m-g | m-g
Razem koszty bezpośrednie:
Cena jednostkowa:
14 d.1 | kalkulacja własna | naprawa opraw świetlowkowych zwymianą świetlówek na led obmiar = 41 szt. | szt.
-- R --
1* |  | robocizna 0.74*0.955=0.7067r-g/szt. * zł/r-g | r-g
-- M --
2* |  | świetlówki 2.08szt./szt. * zł/szt. | szt.
3* |  | materiały pomocnicze 2.5%(od M) | %
Razem koszty bezpośrednie:
Cena jednostkowa:
15 d.1 | KNR-W 5-08 0115-03 | Montaż kanałów instalacyjnych z PCW o szer. podstawy do 130 mm na podłożu betonowym obmiar = 25 m | m
-- R --
1* |  | robocizna 0.683r-g/m * zł/r-g | r-g
-- M --
2* |  | kanał instalacyjny 1.04m/m * zł/m | m
3* |  | łączniki (różne) 0.68szt./m * zł/szt. | szt.
4* |  | kołki rozporowe plastikowe 5,4szt,/m | szt.
5* |  | materiały pomocnicze 2.5%(od M) | %
Razem koszty bezpośrednie:
Cena jednostkowa:
16 d.1 | KNR-W 5-08 0314-05 | Montaż osprzętu elektroinstalacyjnego - puszka osprzętowa do kanałów instalacyjnych obmiar = 25 szt | szt
-- R --
1* |  | robocizna 0.401r-g/szt * zł/r-g | r-g
-- M --
2* |  | puszka osprzętowa 1.02szt./szt * zł/szt. | szt.
3* |  | materiały pomocnicze 2.5%(od M) | %
Razem koszty bezpośrednie:
Cena jednostkowa:
17 d.1 | KNR-W 5-08 0309-02 | Montaż do gotowego podłoża gniazd wtyczkowych podtynkowych 2-biegunowych z uziemieniem 10A/2.5 mm2 przelotowych pojedynczych obmiar = 20 szt. | szt.
-- R --
1* |  | robocizna 0.273r-g/szt. * zł/r-g | r-g
-- M --
2* |  | gniazda podtynkowe 2-biegunowe' 1.02szt./szt. * zł/szt. | szt.
3* |  | materiały pomocnicze 2.5%(od M) | %
Razem koszty bezpośrednie:
Cena jednostkowa:
18 d.1 | KNR-W 5-08 0309-02 | Montaż do gotowego podłoża gniazd wtyczkowych podtynkowych 2-biegunowych z uziemieniem 10A/2.5 mm2 przelotowych pojedynczych obmiar = 35+25 = 60.000 szt. | szt.
-- R --
1* |  | robocizna 0.273r-g/szt. * zł/r-g | r-g
-- M --
2* |  | gniazda podtynkowe 2-biegunowe 1.02szt./szt. * zł/szt. | szt.
3* |  | materiały pomocnicze 2.5%(od M) | %
Razem koszty bezpośrednie:
Cena jednostkowa:
19 d.1 | KNR-W 5-08 0407-04 | Montaż osprzętu modułowego w rozdzielnicach - rozłącznik lub wyłącznik przeciwporażeniowy 3 (4) - biegunowy obmiar = 7+15 = 22.000 szt | szt
-- R --
1* |  | robocizna 0.335r-g/szt * zł/r-g | r-g
-- M --
2* |  | rozłączniki 1szt./szt * zł/szt. | szt.
Razem koszty bezpośrednie:
Cena jednostkowa:
20 d.1 | KNR-W 5-08 0407-01 | Montaż osprzętu modułowego w rozdzielnicach - wyłącznik nadprądowy 1-bieg. obmiar = 8 szt | szt
-- R --
1* |  | robocizna 0.18r-g/szt * zł/r-g | r-g
-- M --
2* |  | wyłączniki przeciw porazeniowy 1szt./szt * zł/szt. | szt.
Razem koszty bezpośrednie:
Cena jednostkowa:
21 d.1 | KNR 5-08 0212-02 | Przewody kabelkowe w powłoce polwinitowej (łączny przekrój żył Cu-12/Al-20 mm2) układane w gotowych korytkach i na drabinkach bez mocowania obmiar = 150 m | m
-- R --
1* |  | robocizna 0.0479*0.955=0.045745r-g/m * zł/r-g | r-g
-- M --
2* |  | przewody kabelkowe 3*2,5mm2 1.04m/m * zł/m | m
3* |  | materiały pomocnicze 2.5%(od M) | %
Razem koszty bezpośrednie:
Cena jednostkowa:
22 d.1 | wycena własna | Dostawa, montaż i uruchomienie klimatyzatora typ inverter na trzy odbiorniki o mocy 15kW. Wykonanie instalacji odprowadzenia skroplin - 30mb, podłaczenia elektryczne, uruchomienie. obmiar = 1 kpl | kpl
-- R --
1* |  | robocizna 6.18*0.955=5.9019r-g/kpl * zł/r-g | r-g
-- M --
2* |  | klimatyzator typ inverter z instalacją 1szt/kpl * zł/szt | szt
3* |  | materiały pomocnicze 0.8%(od M) | %
-- S --
4* |  | samochód dostawczy 0.9 t 0.14m-g/kpl * zł/m-g | m-g
Razem koszty bezpośrednie:
Cena jednostkowa:
23 d.1 | kalkulacja własna | Wykonanie czterech rurociągów instalacji wody ciepłej i zimnej -miedz sr. 15mm zakończonych zaworami na wezyk 1/2 cala około6mb i instalacji kanalizacyjnej śr.50mmm około 6mbwprowadzonej w istniejacą instalację . obmiar = 1 kpl | kpl
-- R --
1* |  | robocizna 0.4298*0.955=0.410459r-g/kpl * zł/r-g | r-g
-- M --
2* |  | instalacja wodna i kanalizacyjna wraz z zaworani 1.03kpl/kpl * zł/kpl | kpl
3* |  | materiały pomocnicze 1.4%(od M) | %
-- S --
4* |  | samochód skrzyniowy do 5 t 0.0079m-g/kpl * zł/m-g | m-g
Razem koszty bezpośrednie:
Cena jednostkowa:
24 d.2 | KNR 4-01 1204-05 | Jednokrotne malowanie farbami lateksowymi obmiar = 178.44+72.6*4+92 = 560.840 m2 | m2
-- R --
1* |  | robocizna 0.064r-g/m2 * zł/r-g | r-g
-- M --
2* |  | farby lateksowe nawierzchniowe 0.154dm3/m2 * zł/dm3 | dm3
3* |  | materiały pomocnicze 2%(od M) | %
Razem koszty bezpośrednie:
Cena jednostkowa:
25 d.2 | KNR 4-01 1204-01 | Dwukrotne malowanie farbami lateksowymi obmiar = 178.44+72.6*4+92 = 560.840 m2 | m2
-- R --
1* |  | robocizna 0.119r-g/m2 * 14.00zł/r-g | r-g
-- M --
2* |  | farby lateksowe nawierzchniowe 0.298dm3/m2 * zł/dm3 | dm3
3* |  | materiały pomocnicze 2%(od M) | %
Razem koszty bezpośrednie:
Cena jednostkowa:
26 d.2 | KNR-W 4-01 1216-01 | Zabezpieczenie podłóg folią obmiar = 468.84 m2 | m2
-- R --
1* |  | robocizna 0.057r-g/m2 * zł/r-g | r-g
-- M --
2* |  | folia polietylenowa 0.357m2/m2 * zł/m2 | m2
3* |  | materiały pomocnicze 2%(od M) | %
Razem koszty bezpośrednie:
Cena jednostkowa:
27 d.2 | KNR 4-01 0818-05 | Zerwanie posadzki z tworzyw sztucznych obmiar = 9.10+20.8+10.2+12+9.7+10.8+49.8 = 122.400 m2 | m2
-- R --
1* |  | robocizna 0.18r-g/m2 * zł/r-g | r-g
Razem koszty bezpośrednie:
Cena jednostkowa:
28 d.2 | KNR-W 2-02 1123-02 | Posadzki z wykładzin z tworzyw dywanowych obiektowych obmiar = 9.10+20.8+10.2+12+9.7+10.8+49.8 = 122.400 m2 | m2
-- R --
1* |  | robocizna 0.395r-g/m2 * zł/r-g | r-g
-- M --
2* |  | wykładzina podłogowa dywanowa obiektowa 1.09m2/m2 * zł/m2 | m2
3* |  | klej winylowy kg/m2 * 6.31zł/kg | kg
4* |  | materiały pomocnicze 1.5%(od M) | %
-- S --
5* |  | wyciąg 0.0057m-g/m2 *zł/m-g | m-g
6* |  | środek transportowy 0.0041m-g/m2 * zł/m-g | m-g
Razem koszty bezpośrednie:
Cena jednostkowa: