## Arkusz1
Lp. | Podstawa | Opis | jm | Nakłady | Koszt jedn. | R | M | S
1 | NNRNKB 202 1127-02 | (z.VI) Warstwy wyrównawcze grub. 2 cm zatarte na gładko pod posadzki wykonywane przy użyciu "Miksokreta" w pomieszczeniach o pow.ponad 8 m2 obmiar = 27.83 m2 | m2
-- R --
1* |  | robocizna 0.67r-g/m2 | r-g | 18.6461 | 0.000 | 0.00
-- M --
2* |  | cement 25 z dodatkami 0.0088t/m2 | t | 0.2449 | 0.000 |  | 0.00
3* |  | piasek do zapraw 0.0245m3/m2 | m3 | 0.6818 | 0.000 |  | 0.00
4* |  | ciasto wapienne (wapno gaszone) 0.0008m3/m2 | m3 | 0.0223 | 0.000 |  | 0.00
5* |  | masa asfaltowa 0.07kg/m2 | kg | 1.9481 | 0.000 |  | 0.00
6* |  | drewno opałowe 0.12kg/m2 | kg | 3.3396 | 0.000 |  | 0.00
7* |  | materiały pomocnicze 1.5%(od M) | % | 1.5000 | 0.000 |  | 0.00
-- S --
8* |  | środek transportowy 0.0003m-g/m2 | m-g | 0.0083 | 0.000 |  |  | 0.00
9* |  | Miksokret 28 kW 0.12m-g/m2 | m-g | 3.3396 | 0.000 |  |  | 0.00
Razem koszty bezpośrednie:
|  | Cena jednostkowa: | 0.00 |  |  |  | 0.000 | 0.000 | 0.000
2 | NNRNKB 202 1132-01 | (z.VII) Warstwy wyrównawcze pod posadzki z zaprawy samopoziomującej o gr. 5 cm obmiar = 27.83 m2 | m2
-- R --
1* |  | robocizna 0.51r-g/m2 | r-g | 14.1933 | 0.000 | 0.00
-- M --
2* |  | zaprawa "ATLAS SAM" 200 - sucha mieszanka 90.12kg/m2 | kg | 2508.0396 | 0.000 |  | 0.00
3* |  | materiały pomocnicze 1.5%(od M) | % | 1.5000 | 0.000 |  | 0.00
-- S --
4* |  | wyciąg 0.08m-g/m2 | m-g | 2.2264 | 0.000 |  |  | 0.00
5* |  | środek transportowy 0.09m-g/m2 | m-g | 2.5047 | 0.000 |  |  | 0.00
Razem koszty bezpośrednie:
|  | Cena jednostkowa: | 0.00 |  |  |  | 0.000 | 0.000 | 0.000
3 | KNR-W 4-01 0819-05 | Rozebranie posadzek obmiar = 7.2+6.48 = 13.680 m2 | m2
-- R --
1* |  | robocizna 0.75r-g/m2 | r-g | 10.2600 | 0.000 | 0.00
-- M --
2* |  | materiały pomocnicze 2%(od M) | % | 2.0000 | 0.000 |  | 0.00
Razem koszty bezpośrednie:
|  | Cena jednostkowa: | 0.00 |  |  |  | 0.000 | 0.000 | 0.000
4 | KNR-W 2-02 0840-07 | Licowanie ścian płytkami z kamieni sztucznych o wymiarach 40x40 cm na zaprawie klejowej obmiar = 7.2+6.48+14.15 = 27.830 m2 | m2
-- R --
1* |  | robocizna 0.668r-g/m2 | r-g | 18.5904 | 0.000 | 0.00
-- M --
2* |  | płytki ścienne 1.05m2/m2 | m2 | 29.2215 | 0.000 |  | 0.00
3* |  | zaprawa klejąca (sucha mieszanka) 2.84kg/m2 | kg | 79.0372 | 0.000 |  | 0.00
4* |  | zaprawa do spoinowania-sucha mieszanka 0.188kg/m2 | kg | 5.2320 | 0.000 |  | 0.00
5* |  | materiały pomocnicze 1.5%(od M) | % | 1.5000 | 0.000 |  | 0.00
-- S --
6* |  | wyciąg 0.0435m-g/m2 | m-g | 1.2106 | 0.000 |  |  | 0.00
7* |  | środek transportowy 0.0369m-g/m2 | m-g | 1.0269 | 0.000 |  |  | 0.00
Razem koszty bezpośrednie:
|  | Cena jednostkowa: | 0.00 |  |  |  | 0.000 | 0.000 | 0.000
5 | KNR-W 4-01 1204-01 | Dwukrotne malowanie farbami emulsyjnymi starych tynków wewnętrznych sufitów obmiar = 125.47 m2 | m2
-- R --
1* |  | robocizna 0.127r-g/m2 | r-g | 15.9347 | 0.000 | 0.00
-- M --
2* |  | farby emulsyjne nawierzchniowe 0.298dm3/m2 | dm3 | 37.3901 | 0.000 |  | 0.00
3* |  | materiały pomocnicze 2%(od M) | % | 2.0000 | 0.000 |  | 0.00
Razem koszty bezpośrednie:
|  | Cena jednostkowa: | 0.00 |  |  |  | 0.000 | 0.000 | 0.000
6 | KNR-W 4-01 1204-05 | Jednokrotne malowanie farbami emulsyjnymi starych tynków wewnętrznych ścian i sufitów obmiar = 125.47 m2 | m2
-- R --
1* |  | robocizna 0.067r-g/m2 | r-g | 8.4065 | 0.000 | 0.00
-- M --
2* |  | farby emulsyjne nawierzchniowe 0.154dm3/m2 | dm3 | 19.3224 | 0.000 |  | 0.00
3* |  | materiały pomocnicze 2%(od M) | % | 2.0000 | 0.000 |  | 0.00
Razem koszty bezpośrednie:
|  | Cena jednostkowa: | 0.00 |  |  |  | 0.000 | 0.000 | 0.000
7 | KNNR 7 0503-08 | Drzwi przymykowe aluminiowe obmiar = 1.4*2.05*2+1.1*2.05*2 = 10.250 m2 | m2
-- R --
1* |  | robocizna 4.6r-g/m2 | r-g | 47.1500 | 0.000 | 0.00
-- M --
2* |  | silikon 0.24kg/m2 | kg | 2.4600 | 0.000 |  | 0.00
3* |  | pianka poliuretanowa 0.16kg/m2 | kg | 1.6400 | 0.000 |  | 0.00
4* |  | kołki rozporowe plastikowe 4.3szt./m2 | szt. | 44.0750 | 0.000 |  | 0.00
5* |  | drzwi aluminiowe 1m2/m2 | m2 | 10.2500 | 0.000 |  | 0.00
6* |  | materiały pomocnicze 1.5%(od M) | % | 1.5000 | 0.000 |  | 0.00
-- S --
7* |  | wyciąg 0.08m-g/m2 | m-g | 0.8200 | 0.000 |  |  | 0.00
8* |  | środek transportowy 0.17m-g/m2 | m-g | 1.7425 | 0.000 |  |  | 0.00
Razem koszty bezpośrednie:
|  | Cena jednostkowa: | 0.00 |  |  |  | 0.000 | 0.000 | 0.000
8 | NNRNKB 202 2023-02 | (z.XI) ścianki działowe z płyt gipsowo-kartonowych Rigips na pojedynczych rusztach metalowych jednowarstwowe z pokryciem obustronnym 75 obmiar = 4.32*2*3 = 25.920 m2 | m2
-- R --
1* |  | robocizna 2.39r-g/m2 | r-g | 61.9488 | 0.000 | 0.00
-- M --
2* |  | płyty gipsowo-kartonowe Rigips 2.06m2/m2 | m2 | 53.3952 | 0.000 |  | 0.00
3* |  | profile UW 0.71m/m2 | m | 18.4032 | 0.000 |  | 0.00
4* |  | profile CW 1.84m/m2 | m | 47.6928 | 0.000 |  | 0.00
5* |  | wkręty 24.5szt./m2 | szt. | 635.0400 | 0.000 |  | 0.00
6* |  | łączniki rozporowe kpl. 1.53szt./m2 | szt. | 39.6576 | 0.000 |  | 0.00
7* |  | masa szpachlowa - sucha mieszanka 0.89kg/m2 | kg | 23.0688 | 0.000 |  | 0.00
8* |  | taśma spoinowa 2.96m/m2 | m | 76.7232 | 0.000 |  | 0.00
9* |  | taśma uszczelniająca 1.16m/m2 | m | 30.0672 | 0.000 |  | 0.00
10* |  | materiały pomocnicze 1.5%(od M) | % | 1.5000 | 0.000 |  | 0.00
-- S --
11* |  | wyciąg 0.038m-g/m2 | m-g | 0.9850 | 0.000 |  |  | 0.00
12* |  | środek transportowy 0.028m-g/m2 | m-g | 0.7258 | 0.000 |  |  | 0.00
Razem koszty bezpośrednie:
|  | Cena jednostkowa: | 0.00 |  |  |  | 0.000 | 0.000 | 0.000
9 | KNR-W 2-02 0142-03 | Ściany budynków jednokondygnacyjnych z bloczków YTONG o powierzchni czołowej gładkiej o grubości 20 cm - mechaniczne przycinanie bloczków obmiar = 2.83*2*3 = 16.980 m2 | m2
-- R --
1* |  | robocizna 0.63r-g/m2 | r-g | 10.6974 | 0.000 | 0.00
-- M --
2* |  | bloczki YTONG 60x20x20 cm 8.5szt./m2 | szt. | 144.3300 | 0.000 |  | 0.00
3* |  | zaprawa YTONG 3.4kg/m2 | kg | 57.7320 | 0.000 |  | 0.00
4* |  | materiały pomocnicze 1.5%(od M) | % | 1.5000 | 0.000 |  | 0.00
-- S --
5* |  | piła taśmowa elektryczna 0.06m-g/m2 | m-g | 1.0188 | 0.000 |  |  | 0.00
Razem koszty bezpośrednie:
|  | Cena jednostkowa: | 0.00 |  |  |  | 0.000 | 0.000 | 0.000
10 | KNR-W 2-02 0904-01 | Tynki zewnętrzne cementowe kat. III wykonywane ręcznie na ścianach płaskich i powierzchniach poziomych (balkony i loggie) obmiar = 2.83*4*3 = 33.960 m2 | m2
-- R --
1* |  | robocizna 1.02r-g/m2 | r-g | 34.6392 | 0.000 | 0.00
-- M --
2* |  | zaprawa cementowa M 7 0.024m3/m2 | m3 | 0.8150 | 0.000 |  | 0.00
3* |  | zaprawa cementowa M 12 0.0006m3/m2 | m3 | 0.0204 | 0.000 |  | 0.00
4* |  | środek uplastyczniający do zapraw cementowych 0.0224kg/m2 | kg | 0.7607 | 0.000 |  | 0.00
5* |  | materiały pomocnicze 1.5%(od M) | % | 1.5000 | 0.000 |  | 0.00
-- S --
6* |  | wyciąg 0.126m-g/m2 | m-g | 4.2790 | 0.000 |  |  | 0.00
Razem koszty bezpośrednie:
|  | Cena jednostkowa: | 0.00 |  |  |  | 0.000 | 0.000 | 0.000
11 | KNR-W 5-08 0115-02 | Montaż kanałów instalacyjnych z PCW o szer. podstawy do 60 mm na podłożu innym niż beton obmiar = 65 m | m
-- R --
1* |  | robocizna 0.409r-g/m | r-g | 26.5850 | 0.000 | 0.00
-- M --
2* |  | kanał instalacyjny 1.04m/m | m | 67.6000 | 0.000 |  | 0.00
3* |  | łączniki (różne) 0.68szt./m | szt. | 44.2000 | 0.000 |  | 0.00
4* |  | kołki rozporowe plastikowe 2.7szt./m | szt. | 175.5000 | 0.000 |  | 0.00
5* |  | materiały pomocnicze 2.5%(od M) | % | 2.5000 | 0.000 |  | 0.00
Razem koszty bezpośrednie:
|  | Cena jednostkowa: | 0.00 |  |  |  | 0.000 | 0.000 | 0.000
12 | KNR 5-08 0212-02 | Przewody kabelkowe w powłoce polwinitowej (łączny przekrój żył Cu-12/Al-20 mm2) układane w gotowych korytkach i na drabinkach bez mocowania obmiar = 112 m | m
-- R --
1* |  | robocizna 0.0479*0.955=0.045745r-g/m | r-g | 5.1234 | 0.000 | 0.00
-- M --
2* |  | przewody kabelkowe 1.04m/m | m | 116.4800 | 0.000 |  | 0.00
3* |  | materiały pomocnicze 2.5%(od M) | % | 2.5000 | 0.000 |  | 0.00
Razem koszty bezpośrednie:
|  | Cena jednostkowa: | 0.00 |  |  |  | 0.000 | 0.000 | 0.000
13 | KNR-W 5-08 0309-02 | Montaż do gotowego podłoża gniazd wtyczkowych podtynkowych 2-biegunowych z uziemieniem 10A/2.5 mm2 przelotowych pojedynczych obmiar = 20 szt. | szt.
-- R --
1* |  | robocizna 0.273r-g/szt. | r-g | 5.4600 | 0.000 | 0.00
-- M --
2* |  | gniazda podtynkowe 2-biegunowe 1.02szt./szt. | szt. | 20.4000 | 0.000 |  | 0.00
3* |  | materiały pomocnicze 2.5%(od M) | % | 2.5000 | 0.000 |  | 0.00
Razem koszty bezpośrednie:
|  | Cena jednostkowa: | 0.00 |  |  |  | 0.000 | 0.000 | 0.000
14 | KNR-W 5-08 0407-04 | Montaż osprzętu modułowego w rozdzielnicach - rozłącznik lub wyłącznik przeciwporażeniowy 3 (4) - biegunowy obmiar = 12 szt | szt
-- R --
1* |  | robocizna 0.335r-g/szt | r-g | 4.0200 | 0.000 | 0.00
-- M --
2* |  | rozłączniki 1szt./szt | szt. | 12.0000 | 0.000 |  | 0.00
Razem koszty bezpośrednie:
|  | Cena jednostkowa: | 0.00 |  |  |  | 0.000 | 0.000 | 0.000
15 | KNR-W 5-08 0407-01 | Montaż osprzętu modułowego w rozdzielnicach - wyłącznik nadprądowy 1-bieg. obmiar = 12 szt | szt
-- R --
1* |  | robocizna 0.18r-g/szt | r-g | 2.1600 | 0.000 | 0.00
-- M --
2* |  | wyłączniki nadprądowe 1szt./szt | szt. | 12.0000 | 0.000 |  | 0.00
Razem koszty bezpośrednie:
|  | Cena jednostkowa: | 0.00 |  |  |  | 0.000 | 0.000 | 0.000
16 | kalkulacja własna | Dostawa ,montaż,uruchomienie klimatyzatorz typ inverter o mocy 8kV, wykonanie instalacji odprowadzenia skroplin, podłaczenia elektryczne obmiar = 1 kpl. | kpl.
-- R --
1* |  | robocizna 4.96r-g/kpl. | r-g | 4.9600 | 0.000 | 0.00
-- M --
2* |  | klimatyzator wraz z osprzętem i instalacją 1kpl./kpl. | kpl. | 1.0000 | 0.000 |  | 0.00
3* |  | materiały pomocnicze 1.5%(od M) | % | 1.5000 | 0.000 |  | 0.00
-- S --
4* |  | samochód dostawczy 0.12m-g/kpl. | m-g | 0.1200 | 0.000 |  |  | 0.00
Razem koszty bezpośrednie:
|  | Cena jednostkowa: | 0.00 |  |  |  | 0.000 | 0.000 | 0.000
17 | KNR-W 4-03 1134-01 | Demontaż opraw świetlówkowych z kloszem obmiar = 12 szt. | szt.
-- R --
1* |  | robocizna 0.555r-g/szt. | r-g | 6.6600 | 0.000 | 0.00
Razem koszty bezpośrednie:
|  | Cena jednostkowa: | 0.00 |  |  |  | 0.000 | 0.000 | 0.000
18 | KNR-W 5-08 0514-07 | Montaż na gotowym podłożu opraw świetlówkowych zwykłych bez zadławiania przewodu w obudowie z blachy stalowej z odbłyśnikiem -przykręcanych 2x40W obmiar = 12 kpl. | kpl.
-- R --
1* |  | robocizna 0.61r-g/kpl. | r-g | 7.3200 | 0.000 | 0.00
-- M --
2* |  | oprawy świetlówkowe 1szt./kpl. | szt. | 12.0000 | 0.000 |  | 0.00
3* |  | świetlówki 2.08szt./kpl. | szt. | 24.9600 | 0.000 |  | 0.00
4* |  | zapłonniki 2szt./kpl. | szt. | 24.0000 | 0.000 |  | 0.00
5* |  | materiały pomocnicze 2.5%(od M) | % | 2.5000 | 0.000 |  | 0.00
Razem koszty bezpośrednie:
|  | Cena jednostkowa: | 0.00 |  |  |  | 0.000 | 0.000 | 0.000
19 | KNR-W 4-03 1134-02 | Demontaż belek montażowych dla opraw świetlówkowych - parter B-12,pok. 11,12,14,15,17 obmiar = 58 szt. | szt.
-- R --
1* |  | robocizna 0.221r-g/szt. | r-g | 12.8180 | 0.000 | 0.00
Razem koszty bezpośrednie:
|  | Cena jednostkowa: | 0.00 |  |  |  | 0.000 | 0.000 | 0.000
20 | KNR-W 5-08 0514-07 | Montaż na gotowym podłożu opraw świetlówkowych zwykłych bez zadławiania przewodu w obudowie z blachy stalowej z odbłyśnikiem -przykręcanych 2x40W obmiar = 58 kpl. | kpl.
-- R --
1* |  | robocizna 0.61r-g/kpl. | r-g | 35.3800 | 0.000 | 0.00
-- M --
2* |  | oprawy świetlówkowe 1szt./kpl. | szt. | 58.0000 | 0.000 |  | 0.00
3* |  | świetlówki 2.08szt./kpl. | szt. | 120.6400 | 0.000 |  | 0.00
4* |  | zapłonniki 2szt./kpl. | szt. | 116.0000 | 0.000 |  | 0.00
5* |  | materiały pomocnicze 2.5%(od M) | % | 2.5000 | 0.000 |  | 0.00
Razem koszty bezpośrednie:
|  | Cena jednostkowa: | 0.00 |  |  |  | 0.000 | 0.000 | 0.000
21 | KNR-W 4-01 1204-05 | Jednokrotne malowanie farbami emulsyjnymi starych tynków wewnętrznych ścian i sufitów obmiar = 23+33.44+22.71+19.84+20.66+8.6+29.2*3.5+23*3.5 = 310.950 m2 | m2
-- R --
1* |  | robocizna 0.067r-g/m2 | r-g | 20.8337 | 0.000 | 0.00
-- M --
2* |  | farby emulsyjne nawierzchniowe 0.154dm3/m2 | dm3 | 47.8863 | 0.000 |  | 0.00
3* |  | materiały pomocnicze 2%(od M) | % | 2.0000 | 0.000 |  | 0.00
Razem koszty bezpośrednie:
|  | Cena jednostkowa: | 0.00 |  |  |  | 0.000 | 0.000 | 0.000
22 | KNR-W 4-01 1204-01 | Dwukrotne malowanie farbami emulsyjnymi starych tynków wewnętrznych sufitów obmiar = 23+33.44+22.71+19.84+20.66+8.6+29.2*3.5+23*3.5 = 310.950 m2 | m2
-- R --
1* |  | robocizna 0.127r-g/m2 | r-g | 39.4907 | 0.000 | 0.00
-- M --
2* |  | farby emulsyjne nawierzchniowe 0.298dm3/m2 | dm3 | 92.6631 | 0.000 |  | 0.00
3* |  | materiały pomocnicze 2%(od M) | % | 2.0000 | 0.000 |  | 0.00
Razem koszty bezpośrednie:
|  | Cena jednostkowa: | 0.00 |  |  |  | 0.000 | 0.000 | 0.000
23 | KNR-W 5-08 0309-02 | Montaż do gotowego podłoża gniazd wtyczkowych podtynkowych 2-biegunowych z uziemieniem 10A/2.5 mm2 przelotowych pojedynczych obmiar = 45 szt. | szt.
-- R --
1* |  | robocizna 0.273r-g/szt. | r-g | 12.2850 | 0.000 | 0.00
-- M --
2* |  | gniazda podtynkowe 2-biegunowe 1.02szt./szt. | szt. | 45.9000 | 0.000 |  | 0.00
3* |  | materiały pomocnicze 2.5%(od M) | % | 2.5000 | 0.000 |  | 0.00
Razem koszty bezpośrednie:
|  | Cena jednostkowa: | 0.00 |  |  |  | 0.000 | 0.000 | 0.000
24 | KNR-W 5-08 0309-02 | Montaż do gotowego podłoża gniazd wtyczkowych podtynkowych 2-biegunowych z uziemieniem 10A/2.5 mm2 przelotowych pojedynczych internetowe obmiar = 25 szt. | szt.
-- R --
1* |  | robocizna 0.273r-g/szt. | r-g | 6.8250 | 0.000 | 0.00
-- M --
2* |  | gniazda podtynkowe 2-biegunowe internetowe 1.02szt./szt. | szt. | 25.5000 | 0.000 |  | 0.00
3* |  | materiały pomocnicze 2.5%(od M) | % | 2.5000 | 0.000 |  | 0.00
Razem koszty bezpośrednie:
|  | Cena jednostkowa: | 0.00 |  |  |  | 0.000 | 0.000 | 0.000