## Arkusz1
Lp. | Podstawa | Opis | jm | Nakłady | Koszt jedn. | R | M | S
1 | KNNR 7 0505-02 | Przegrody aluminiowe lub stalowe z profili cienkościennych powlekanych z drzwiami - powierzchnia do 10 m2 obmiar = (5.9+6.7+5.8+2.1+4.0)*3.33 = 81.585 m2 | m2
-- R --
1* |  | robocizna 3.82r-g/m2 | r-g | 311.6547 | 0.000 | 0.00
-- M --
2* |  | silikon 0.12kg/m2 | kg | 9.7902 | 0.000 |  | 0.00
3* |  | pianka poliuretanowa 0.08kg/m2 | kg | 6.5268 | 0.000 |  | 0.00
4* |  | kołki rozporowe plastikowe 4.6szt./m2 | szt. | 375.2910 | 0.000 |  | 0.00
5* |  | ścianka aluminiowa otwierana 1m2/m2 | m2 | 81.5850 | 0.000 |  | 0.00
6* |  | materiały pomocnicze 1.5%(od M) | % | 1.5000 | 0.000 |  | 0.00
-- S --
7* |  | wyciąg 0.04m-g/m2 | m-g | 3.2634 | 0.000 |  |  | 0.00
8* |  | środek transportowy 0.06m-g/m2 | m-g | 4.8951 | 0.000 |  |  | 0.00
Razem koszty bezpośrednie:
|  | Cena jednostkowa: | 0.00 |  |  |  | 0.000 | 0.000 | 0.000
2 | KNR-W 4-01 1204-01 | Dwukrotne malowanie farbami lateksowymi starych tynków wewnętrznych sufitów obmiar = 383.68 m2 | m2
-- R --
1* |  | robocizna 0.127r-g/m2 | r-g | 48.7274 | 0.000 | 0.00
-- M --
2* |  | farby lateksowe nawierzchniowe 0.298dm3/m2 | dm3 | 114.3366 | 0.000 |  | 0.00
3* |  | materiały pomocnicze 2%(od M) | % | 2.0000 | 0.000 |  | 0.00
Razem koszty bezpośrednie:
|  | Cena jednostkowa: | 0.00 |  |  |  | 0.000 | 0.000 | 0.000
3 | KNR-W 4-01 1216-01 | Zabezpieczenie podłóg folią obmiar = 383.68 m2 | m2
-- R --
1* |  | robocizna 0.057r-g/m2 | r-g | 21.8698 | 0.000 | 0.00
-- M --
2* |  | folia polietylenowa 0.357m2/m2 | m2 | 136.9738 | 0.000 |  | 0.00
3* |  | materiały pomocnicze 2%(od M) | % | 2.0000 | 0.000 |  | 0.00
Razem koszty bezpośrednie:
|  | Cena jednostkowa: | 0.00 |  |  |  | 0.000 | 0.000 | 0.000
4 | KNNR 5 0209-01 | Przewody kabelkowe o łącznym przekroju żył do 7.5 mm2 układane w gotowych korytkach i na drabinkach bez mocowania obmiar = 480+320+100 = 900.000 m | m
-- R --
1* |  | robocizna 0.0406r-g/m | r-g | 36.5400 | 0.000 | 0.00
-- M --
2* |  | przewody kabelkowe 1.04m/m | m | 936.0000 | 0.000 |  | 0.00
3* |  | materiały pomocnicze 2.5%(od M) | % | 2.5000 | 0.000 |  | 0.00
Razem koszty bezpośrednie:
|  | Cena jednostkowa: | 0.00 |  |  |  | 0.000 | 0.000 | 0.000
5 | KNNR 5 0110-04 | Listwy elektroinstalacyjne z PCW (naścienne, przypodłogowe i ścienne) przykręcane do cegły typ legrand obmiar = 80+10 = 90.000 m | m
-- R --
1* |  | robocizna 0.442r-g/m | r-g | 39.7800 | 0.000 | 0.00
-- M --
2* |  | listwa elektroinstalacyjna -legrand 1.04m/m | m | 93.6000 | 0.000 |  | 0.00
3* |  | łącznik 0.68szt./m | szt. | 61.2000 | 0.000 |  | 0.00
4* |  | kołki rozporowe plastykowe 2.7szt./m | szt. | 243.0000 | 0.000 |  | 0.00
5* |  | materiały pomocnicze 2.5%(od M) | % | 2.5000 | 0.000 |  | 0.00
Razem koszty bezpośrednie:
|  | Cena jednostkowa: | 0.00 |  |  |  | 0.000 | 0.000 | 0.000
6 | KNR-W 4-03 1134-01 | Demontaż opraw świetlówkowych z kloszem obmiar = 24 szt. | szt.
-- R --
1* |  | robocizna 0.555r-g/szt. | r-g | 13.3200 | 0.000 | 0.00
Razem koszty bezpośrednie:
|  | Cena jednostkowa: | 0.00 |  |  |  | 0.000 | 0.000 | 0.000
7 | KNR-W 5-08 0512-02 | Montaż opraw oświetleniowych w sufitach podwieszanych - świetlówka o źródle światła 2x40 W obmiar = 30 kpl. | kpl.
-- R --
1* |  | robocizna 0.63r-g/kpl. | r-g | 18.9000 | 0.000 | 0.00
-- M --
2* |  | oprawy świetlówkowe 1szt./kpl. | szt. | 30.0000 | 0.000 |  | 0.00
3* |  | klosze 1.04szt./kpl. | szt. | 31.2000 | 0.000 |  | 0.00
4* |  | świetlówki 2.08szt./kpl. | szt. | 62.4000 | 0.000 |  | 0.00
5* |  | zapłonniki 2szt./kpl. | szt. | 60.0000 | 0.000 |  | 0.00
6* |  | materiały pomocnicze 2.5%(od M) | % | 2.5000 | 0.000 |  | 0.00
Razem koszty bezpośrednie:
|  | Cena jednostkowa: | 0.00 |  |  |  | 0.000 | 0.000 | 0.000
8 | KNR-W 5-08 0309-04 | Montaż do gotowego podłoża gniazd wtyczkowych natynkowych 2-biegunowych z uziemieniem przykręcanych 16A/2.5 mm2 - do prądu chronionego i niechronionego obmiar = 13+13+4 = 30.000 szt. | szt.
-- R --
1* |  | robocizna 0.252r-g/szt. | r-g | 7.5600 | 0.000 | 0.00
-- M --
2* |  | gniazda natynkowe 2-biegunowe 1.02szt./szt. | szt. | 30.6000 | 0.000 |  | 0.00
3* |  | materiały pomocnicze 2.5%(od M) | % | 2.5000 | 0.000 |  | 0.00
Razem koszty bezpośrednie:
|  | Cena jednostkowa: | 0.00 |  |  |  | 0.000 | 0.000 | 0.000
9 | KNR-W 5-08 0309-04 | Montaż do gotowego podłoża gniazd wtyczkowych natynkowych 2-biegunowych z uziemieniem przykręcanych 16A/2.5 mm2 -internetowe obmiar = 13+3 = 16.000 szt. | szt.
-- R --
1* |  | robocizna 0.252r-g/szt. | r-g | 4.0320 | 0.000 | 0.00
-- M --
2* |  | gniazda internetowe 1.02szt./szt. | szt. | 16.3200 | 0.000 |  | 0.00
3* |  | materiały pomocnicze 2.5%(od M) | % | 2.5000 | 0.000 |  | 0.00
Razem koszty bezpośrednie:
|  | Cena jednostkowa: | 0.00 |  |  |  | 0.000 | 0.000 | 0.000
10 | KNR-W 5-08 0407-03 | Montaż osprzętu modułowego w rozdzielnicach - rozłącznik lub wyłącznik przeciwporażeniowy 1 (2) - biegunowy obmiar = 13 szt | szt
-- R --
1* |  | robocizna 0.218r-g/szt | r-g | 2.8340 | 0.000 | 0.00
-- M --
2* |  | rozłączniki 1szt./szt | szt. | 13.0000 | 0.000 |  | 0.00
Razem koszty bezpośrednie:
|  | Cena jednostkowa: | 0.00 |  |  |  | 0.000 | 0.000 | 0.000
11 | KNR-W 5-08 0407-01 | Montaż osprzętu modułowego w rozdzielnicach - wyłącznik nadprądowy 1-bieg. obmiar = 13 szt | szt
-- R --
1* |  | robocizna 0.18r-g/szt | r-g | 2.3400 | 0.000 | 0.00
-- M --
2* |  | wyłączniki nadprądowe 1szt./szt | szt. | 13.0000 | 0.000 |  | 0.00
Razem koszty bezpośrednie:
|  | Cena jednostkowa: | 0.00 |  |  |  | 0.000 | 0.000 | 0.000
12 | kalkulacja własna | klimatyzator typu inverter o mocy chłodniczej 12 kW wraz cała instalacją miedzianą i elektryczną obmiar = 1 kpl. | kpl.
-- R --
1* |  | robocizna 31.23r-g/kpl. | r-g | 31.2300 | 0.000 | 0.00
-- M --
2* |  | klimatyzator wraz instalacją typ inverter o mocy chłodniczej 12kW 1kpl./kpl. | kpl. | 1.0000 | 0.000 |  | 0.00
3* |  | materiały pomocnicze 1.5%(od M) | % | 1.5000 | 0.000 |  | 0.00
-- S --
4* |  | samochód dostawczy 0.96m-g/kpl. | m-g | 0.9600 | 0.000 |  |  | 0.00
5* |  | żuraw samochodowy 0.73m-g/kpl. | m-g | 0.7300 | 0.000 |  |  | 0.00
Razem koszty bezpośrednie:
|  | Cena jednostkowa: | 0.00 |  |  |  | 0.000 | 0.000 | 0.000
13 | kalkulacja własna | montaż,dostawa klimatyzatora typu inverter o mocy chłodniczej 6 kW wraz z instalacją skroplin i elektryczną obmiar = 1 kpl. | kpl.
-- R --
1* |  | robocizna 31.23r-g/kpl. | r-g | 31.2300 | 0.000 | 0.00
-- M --
2* |  | klim,atyzator typ inverter o mocy 6 kW wraz z instalacja skroplin i elektryczną 1kg/kpl. | kg | 1.0000 | 0.000 |  | 0.00
3* |  | materiały pomocnicze 1.5%(od M) | % | 1.5000 | 0.000 |  | 0.00
-- S --
4* |  | samochód dostawczy 0.73m-g/kpl. | m-g | 0.7300 | 0.000 |  |  | 0.00
Razem koszty bezpośrednie:
|  | Cena jednostkowa: | 0.00 |  |  |  | 0.000 | 0.000 | 0.000