## Arkusz1
Przedmiar robót budowlanych i instalacyjnych
Lp. | Podstawa | Opis | jm | Nakłady | Koszt jedn. | R | M | S
1 d.1 | KNR 4-01 1204-01 | Dwukrotne malowanie farbami emulsyjnymi starych tynków wewnętrznych sufitów obmiar = 942.60 m2 | m2
-- R --
1* |  | robocizna 0.119r-g/m2 | r-g | 112.1694 | 0.000 | 0.00
-- M --
2* |  | farby emulsyjne nawierzchniowe 0.298dm3/m2 | dm3 | 280.8948 | 0.000 |  | 0.00
3* |  | materiały pomocnicze 2%(od M) | % | 2.0000 | 0.000 |  | 0.00
Razem koszty bezpośrednie:
|  | Cena jednostkowa: | 0.00 |  |  |  | 0.000 | 0.000 | 0.000
2 d.1 | KNR-W 4-01 1216-01 | Zabezpieczenie podłóg folią obmiar = 316.96 m2 | m2
-- R --
1* |  | robocizna 0.057r-g/m2 | r-g | 18.0667 | 0.000 | 0.00
-- M --
2* |  | folia polietylenowa (dostawca: CENY_SREDNIE_M) 0.357m2/m2 | m2 | 113.1547 | 0.000 |  | 0.00
3* |  | materiały pomocnicze 2%(od M) | % | 2.0000 | 0.000 |  | 0.00
Razem koszty bezpośrednie:
|  | Cena jednostkowa: | 0.00 |  |  |  | 0.000 | 0.000 | 0.000
3 d.2 | KNR-W 2-15 0412-01 | Zawory grzejnikowe o śr. nominalnej 10 mm obmiar = 18 szt. | szt.
-- R --
1* |  | robocizna 0.213r-g/szt. | r-g | 3.8340 | 0.000 | 0.00
-- M --
2* |  | zawory grzejnikowe mosiężne o śr. nominalnej 10 mm (dostawca: SDSGD) 1szt/szt. | szt | 18.0000 | 0.000 |  | 0.00
3* |  | materiały pomocnicze 0.5%(od M) | % | 0.5000 | 0.000 |  | 0.00
-- S --
4* |  | środek transportowy (dostawca: CENY_SREDNIE_S) 0.003m-g/szt. | m-g | 0.0540 | 0.000 |  |  | 0.00
Razem koszty bezpośrednie:
|  | Cena jednostkowa: | 0.00 |  |  |  | 0.000 | 0.000 | 0.000
4 d.2 | KNR-W 2-15 0412-02 | Zawory grzejnikowe o śr. nominalnej 15 mm obmiar = 18 szt. | szt.
-- R --
1* |  | robocizna 0.267r-g/szt. | r-g | 4.8060 | 0.000 | 0.00
-- M --
2* |  | zawory grzejnikowe mosiężne o śr. nominalnej 15 mm 1szt./szt. | szt. | 18.0000 | 0.000 |  | 0.00
3* |  | materiały pomocnicze 0.5%(od M) | % | 0.5000 | 0.000 |  | 0.00
-- S --
4* |  | środek transportowy (dostawca: CENY_SREDNIE_S) 0.004m-g/szt. | m-g | 0.0720 | 0.000 |  |  | 0.00
Razem koszty bezpośrednie:
|  | Cena jednostkowa: | 0.00 |  |  |  | 0.000 | 0.000 | 0.000
5 d.2 | KNR-W 2-15 0406-01 | Próby szczelności instalacji c.o. z rur stalowych i miedzianych w budynkach mieszkalnych (robocizna) obmiar = 18 urządz. | urządz.
-- R --
1* |  | robocizna 0.325r-g/urządz. | r-g | 5.8500 | 0.000 | 0.00
Razem koszty bezpośrednie:
|  | Cena jednostkowa: | 0.00 |  |  |  | 0.000 | 0.000 | 0.000
6 d.2 | KNR-W 2-15 0406-02 | Próby szczelności instalacji c.o. z rur stalowych i miedzianych w budynkach niemieszkalnych(robocizna) obmiar = 300.00 m | m
-- R --
1* |  | robocizna 0.0955r-g/m | r-g | 28.6500 | 0.000 | 0.00
Razem koszty bezpośrednie:
|  | Cena jednostkowa: | 0.00 |  |  |  | 0.000 | 0.000 | 0.000
7 d.3 | KNR-W 4-02 0515-02 | Demontaż-montaż zdemontowanego grzejnika żeliwnego członowego Wielkość 0. Typ S,T. Do 15 elementów. obmiar = 29 kpl. | kpl.
-- R --
1* |  | robocizna 2.91r-g/kpl. | r-g | 84.3900 | 0.000 | 0.00
-- M --
2* |  | grzejniki żeliwne członowe typu T-O 15szt./kpl. | szt. | 435.0000 | 0.000 |  | 0.00
3* |  | materiały pomocnicze 1.5%(od M) | % | 1.5000 | 0.000 |  | 0.00
Razem koszty bezpośrednie:
|  | Cena jednostkowa: | 0.00 |  |  |  | 0.000 | 0.000 | 0.000
8 d.3 | KNR 4-02 0512-01 | Demontaż zaworu grzejnikowego lub dwuzłączki o śr. 15-20 mm obmiar = 33 szt. | szt.
-- R --
1* |  | robocizna 0.17r-g/szt. | r-g | 5.6100 | 0.000 | 0.00
-- M --
2* |  | materiały pomocnicze 10%(od R) | % | 10.0000 | 0.000 |  | 0.00
Razem koszty bezpośrednie:
|  | Cena jednostkowa: | 0.00 |  |  |  | 0.000 | 0.000 | 0.000
9 d.3 | KNR 2-15 0415-01 | Zawór termostatyczny grzejnikowy o śr.nom. do 15 mm obmiar = 33 szt. | szt.
-- R --
1* |  | robocizna 0.2779*0.955=0.265395r-g/szt. | r-g | 8.7580 | 0.000 | 0.00
-- M --
2* |  | zawór grzejnikowy 15 mm (dostawca: CENY_SREDNIE_M) 1szt./szt. | szt. | 33.0000 | 0.000 |  | 0.00
3* |  | materiały pomocnicze 0.5%(od M) | % | 0.5000 | 0.000 |  | 0.00
-- S --
4* |  | samochód dostawczy 0.9 t (dostawca: CENY_SREDNIE_S) 0.0013m-g/szt. | m-g | 0.0429 | 0.000 |  |  | 0.00
Razem koszty bezpośrednie:
|  | Cena jednostkowa: | 0.00 |  |  |  | 0.000 | 0.000 | 0.000
10 d.3 | KNR 4-02 0107-01 | Analogia dopasowanie dwuzłączki z ocyk.moś. o śr. 15 mm obmiar = 32 szt. | szt.
-- R --
1* |  | robocizna 0.21r-g/szt. | r-g | 6.7200 | 0.000 | 0.00
-- M --
2* |  | dwuzłączki proste z żeliwa ciągliwego, ocynkowane śr. 15 mm (dostawca: MILO) 1szt./szt. | szt. | 32.0000 | 0.000 |  | 0.00
3* |  | materiały pomocnicze 4%(od M) | % | 4.0000 | 0.000 |  | 0.00
Razem koszty bezpośrednie:
|  | Cena jednostkowa: | 0.00 |  |  |  | 0.000 | 0.000 | 0.000
11 d.3 | KNR 2-15 0415-01 | Zawór skośny lub zawór grzejnikowy o śr.nom. do 15 mm obmiar = 33 szt. | szt.
-- R --
1* |  | robocizna 0.2779*0.955=0.265395r-g/szt. | r-g | 8.7580 | 0.000 | 0.00
-- M --
2* |  | zawór grzejnikowy 15 mm' (dostawca: CENY_SREDNIE_M) 1szt./szt. | szt. | 33.0000 | 0.000 |  | 0.00
3* |  | materiały pomocnicze 0.5%(od M) | % | 0.5000 | 0.000 |  | 0.00
-- S --
4* |  | samochód dostawczy 0.9 t (dostawca: CENY_SREDNIE_S) 0.0013m-g/szt. | m-g | 0.0429 | 0.000 |  |  | 0.00
Razem koszty bezpośrednie:
|  | Cena jednostkowa: | 0.00 |  |  |  | 0.000 | 0.000 | 0.000
12 d.3 | KNR-W 2-15 0412-07 | Zawory odpowietrzające automatyczne o śr. 15 mm obmiar = 25 szt. | szt.
-- R --
1* |  | robocizna 0.342r-g/szt. | r-g | 8.5500 | 0.000 | 0.00
-- M --
2* |  | zawory odpowietrzające automatyczne o śr. 15 mm 1szt./szt. | szt. | 25.0000 | 0.000 |  | 0.00
3* |  | złączki nakrętne równoprzelotowe z żeliwa ciągliwego czarne śr.15 mm 1szt./szt. | szt. | 25.0000 | 0.000 |  | 0.00
4* |  | materiały pomocnicze 0.5%(od M) | % | 0.5000 | 0.000 |  | 0.00
-- S --
5* |  | środek transportowy (dostawca: CENY_SREDNIE_S) 0.002m-g/szt. | m-g | 0.0500 | 0.000 |  |  | 0.00
Razem koszty bezpośrednie:
|  | Cena jednostkowa: | 0.00 |  |  |  | 0.000 | 0.000 | 0.000
13 d.3 | KNR-W 2-15 0412-07 | Zawory odpowietrzające automatyczne o śr.10 mm obmiar = 25 szt. | szt.
-- R --
1* |  | robocizna 0.342r-g/szt. | r-g | 8.5500 | 0.000 | 0.00
-- M --
2* |  | zawory odpowietrzające automatyczne o śr. 15 mm 1szt./szt. | szt. | 25.0000 | 0.000 |  | 0.00
3* |  | złączki nakrętne równoprzelotowe z żeliwa ciągliwego czarne śr.15 mm 1szt./szt. | szt. | 25.0000 | 0.000 |  | 0.00
4* |  | materiały pomocnicze 0.5%(od M) | % | 0.5000 | 0.000 |  | 0.00
-- S --
5* |  | środek transportowy (dostawca: CENY_SREDNIE_S) 0.002m-g/szt. | m-g | 0.0500 | 0.000 |  |  | 0.00
Razem koszty bezpośrednie:
|  | Cena jednostkowa: | 0.00 |  |  |  | 0.000 | 0.000 | 0.000
14 d.3 | KNR-W 2-15 0406-01 | Próby szczelności instalacji c.o. z rur stalowych i miedzianych w budynkach mieszkalnych (robocizna) obmiar = 32 urządz. | urządz.
-- R --
1* |  | robocizna 0.325r-g/urządz. | r-g | 10.4000 | 0.000 | 0.00
Razem koszty bezpośrednie:
|  | Cena jednostkowa: | 0.00 |  |  |  | 0.000 | 0.000 | 0.000
15 d.3 | KNR-W 2-15 0406-02 | Próby szczelności instalacji c.o. z rur stalowych i miedzianych w budynkach niemieszkalnych(robocizna) obmiar = 400.00 m | m
-- R --
1* |  | robocizna 0.0955r-g/m | r-g | 38.2000 | 0.000 | 0.00
Razem koszty bezpośrednie:
|  | Cena jednostkowa: | 0.00 |  |  |  | 0.000 | 0.000 | 0.000
16 d.4 | KNR-W 4-02 0515-02 | Wymiana grzejnika żeliwnego członowego Wielkość 0. Typ S,T. Do 15 elementów.analogia montaż tego samego grzejnika obmiar = 35 kpl. | kpl.
-- R --
1* |  | robocizna 2.91r-g/kpl. | r-g | 101.8500 | 0.000 | 0.00
-- M --
2* |  | grzejniki żeliwne członowe typu T-O 15szt./kpl. | szt. | 525.0000 | 0.000 |  | 0.00
3* |  | materiały pomocnicze 1.5%(od M) | % | 1.5000 | 0.000 |  | 0.00
Razem koszty bezpośrednie:
|  | Cena jednostkowa: | 0.00 |  |  |  | 0.000 | 0.000 | 0.000
17 d.4 | KNR 4-02 0512-01 | Demontaż zaworu grzejnikowego lub dwuzłączki o śr. 15-20 mm obmiar = 35 szt. | szt.
-- R --
1* |  | robocizna 0.17r-g/szt. | r-g | 5.9500 | 0.000 | 0.00
-- M --
2* |  | materiały pomocnicze 10%(od R) | % | 10.0000 | 0.000 |  | 0.00
Razem koszty bezpośrednie:
|  | Cena jednostkowa: | 0.00 |  |  |  | 0.000 | 0.000 | 0.000
18 d.4 | KNR 2-15 0415-01 | Zawór grzejnikowy termostatyczny z głowicą o śr.nom. do 15 mm obmiar = 35 szt. | szt.
-- R --
1* |  | robocizna 0.2779*0.955=0.265395r-g/szt. | r-g | 9.2888 | 0.000 | 0.00
-- M --
2* |  | zawory skośne o podwójnej regulacji,do sieci c.o. o śr.nom. do 15 mm 1szt./szt. | szt. | 35.0000 | 0.000 |  | 0.00
3* |  | materiały pomocnicze 0.5%(od M) | % | 0.5000 | 0.000 |  | 0.00
-- S --
4* |  | samochód dostawczy 0.9 t 0.0013m-g/szt. | m-g | 0.0455 | 0.000 |  |  | 0.00
Razem koszty bezpośrednie:
|  | Cena jednostkowa: | 0.00 |  |  |  | 0.000 | 0.000 | 0.000
19 d.4 | KNR 4-02 0107-01 | Analogia dopasowanie gałązek z wymianą dwuzłączki z żeliwa ciągliwego ocynkowanego o śr. 15 mm obmiar = 35 szt. | szt.
-- R --
1* |  | robocizna 0.21r-g/szt. | r-g | 7.3500 | 0.000 | 0.00
-- M --
2* |  | dwuzłączki proste z żeliwa ciągliwego, ocynkowane śr. 15 mm 1szt./szt. | szt. | 35.0000 | 0.000 |  | 0.00
3* |  | materiały pomocnicze 4%(od M) | % | 4.0000 | 0.000 |  | 0.00
Razem koszty bezpośrednie:
|  | Cena jednostkowa: | 0.00 |  |  |  | 0.000 | 0.000 | 0.000
20 d.4 | KNR 2-15 0415-01 | Zawór skośny lub zawór grzejnikowy o śr.nom. do 15 mm obmiar = 35 szt. | szt.
-- R --
1* |  | robocizna 0.2779*0.955=0.265395r-g/szt. | r-g | 9.2888 | 0.000 | 0.00
-- M --
2* |  | zawór grzejnikowy 15 mm 1szt./szt. | szt. | 35.0000 | 0.000 |  | 0.00
3* |  | materiały pomocnicze 0.5%(od M) | % | 0.5000 | 0.000 |  | 0.00
-- S --
4* |  | samochód dostawczy 0.9 t' 0.0013m-g/szt. | m-g | 0.0455 | 0.000 |  |  | 0.00
Razem koszty bezpośrednie:
|  | Cena jednostkowa: | 0.00 |  |  |  | 0.000 | 0.000 | 0.000
21 d.4 | KNR 2-15 0404-01 | Próby ciśnieniowe szczelności instalacji wewnętrznej c.o. w budynkach mieszkalnych obmiar = 35 urządz. | urządz.
-- R --
1* |  | robocizna 0.34*0.955=0.3247r-g/urządz. | r-g | 11.3645 | 0.000 | 0.00
-- M --
2* |  | rury stalowe ze szwem gwintowane typ S instalacyjne czarne 0.12m/urządz. | m | 4.2000 | 0.000 |  | 0.00
3* |  | materiały pomocnicze 0.5%(od M) | % | 0.5000 | 0.000 |  | 0.00
Razem koszty bezpośrednie:
|  | Cena jednostkowa: | 0.00 |  |  |  | 0.000 | 0.000 | 0.000
22 d.4 | KNR 2-15 0404-02 | Próby ciśnieniowe szczelności instalacji wewnętrznej c.o. w budynkach niemieszkalnych obmiar = 600 m | m
-- R --
1* |  | robocizna 0.1*0.955=0.0955r-g/m | r-g | 57.3000 | 0.000 | 0.00
-- M --
2* |  | rury stalowe ze szwem gwintowane typ S instalacyjne czarne 0.06m/m | m | 36.0000 | 0.000 |  | 0.00
3* |  | materiały pomocnicze 0.5%(od M) | % | 0.5000 | 0.000 |  | 0.00
Razem koszty bezpośrednie:
|  | Cena jednostkowa: | 0.00 |  |  |  | 0.000 | 0.000 | 0.000
23 d.4 | KNR 4-02 0237-05 | Analogia wyczyszczenie odmulacza z odkręceniem kryzy obmiar = 16 szt. | szt.
-- R --
1* |  | robocizna 0.78r-g/szt. | r-g | 12.4800 | 0.000 | 0.00
-- M --
2* |  | materiały pomocnicze 10%(od R) | % | 10.0000 | 0.000 |  | 0.00
Razem koszty bezpośrednie:
|  | Cena jednostkowa: | 0.00 |  |  |  | 0.000 | 0.000 | 0.000
24 d.4 | KSNR 8 0520-03 | Wymiana wymiennika ciepła typu Jad lub WWB-1 z króćcami kołnierzowymi obmiar = 3 szt | szt
-- R --
1* |  | robocizna 21.42r-g/szt | r-g | 64.2600 | 0.000 | 0.00
-- M --
2* |  | kołnierze przyspawane okrągłe, z blachy i rury stalowej 4szt./szt | szt. | 12.0000 | 0.000 |  | 0.00
3* |  | konstrukcja wsporcza ze stali kształtowej i blachy 20kg/szt | kg | 60.0000 | 0.000 |  | 0.00
4* |  | materiały pomocnicze 5%(od M) | % | 5.0000 | 0.000 |  | 0.00
-- S --
5* |  | spawarka 3.8m-g/szt | m-g | 11.4000 | 0.000 |  |  | 0.00
Razem koszty bezpośrednie:
|  | Cena jednostkowa: | 0.00 |  |  |  | 0.000 | 0.000 | 0.000
25 d.4 | KNR-W 4-02 0416-05 | Analogia remont pompy odśrodkowej obmiar = 1 szt. | szt.
-- R --
1* |  | robocizna 65.1r-g/szt. | r-g | 65.1000 | 0.000 | 0.00
-- M --
2* |  | uszczelki płaskie 4szt./szt. | szt. | 4.0000 | 0.000 |  | 0.00
3* |  | materiały pomocnicze 1%(od M) | % | 1.0000 | 0.000 |  | 0.00
Razem koszty bezpośrednie:
|  | Cena jednostkowa: | 0.00 |  |  |  | 0.000 | 0.000 | 0.000
26 d.4 | KNR-W 7-07 0102-01 | Montaż wyremontowanej pompy obmiar = 1 kpl | kpl
-- R --
1* |  | robocizna 38.9r-g/kpl | r-g | 38.9000 | 0.000 | 0.00
-- M --
2* |  | materiały pomocnicze 38%(od R) | % | 38.0000 | 0.000 |  | 0.00
3* |  | blacha stalowa czarna StOS 40kg/kpl | kg | 40.0000 | 0.000 |  | 0.00
-- S --
4* |  | żuraw samojezdny kołowy 10.39m-g/kpl | m-g | 10.3900 | 0.000 |  |  | 0.00
5* |  | ciągnik kołowy 1.43m-g/kpl | m-g | 1.4300 | 0.000 |  |  | 0.00
6* |  | przyczepa skrzyniowa 1.43m-g/kpl | m-g | 1.4300 | 0.000 |  |  | 0.00
Razem koszty bezpośrednie:
|  | Cena jednostkowa: | 0.00 |  |  |  | 0.000 | 0.000 | 0.000
27 d.4 | KNR 2-15 0306-07 | Dodatkowe nakłady na wykonanie podejścia obustronnego do pompy o śr.przyłącza 80 mm na ścianach obmiar = 1 kpl. | kpl.
-- R --
1* |  | robocizna 4.15*0.955=3.96325r-g/kpl. | r-g | 3.9633 | 0.000 | 0.00
-- M --
2* |  | łącznik redukcyjny żeliwny do gazomierzy miechowych 80 mm 2.02szt./kpl. | szt. | 2.0200 | 0.000 |  | 0.00
3* |  | łącznik z żeliwa ciągliwego czarny 80 mm 8.08szt./kpl. | szt. | 8.0800 | 0.000 |  | 0.00
4* |  | haki do rur śr. 65-80 mm 2szt./kpl. | szt. | 2.0000 | 0.000 |  | 0.00
5* |  | materiały pomocnicze 1.4%(od M) | % | 1.4000 | 0.000 |  | 0.00
-- S --
6* |  | samochód dostawczy 0.9 t'' 0.11m-g/kpl. | m-g | 0.1100 | 0.000 |  |  | 0.00
Razem koszty bezpośrednie:
|  | Cena jednostkowa: | 0.00 |  |  |  | 0.000 | 0.000 | 0.000
28 d.4 | KNR 2-15 0409-04 | Zawory żeliwne zaporowe i zwrotne kołnierzowe o śr.nom. 65-80 mm obmiar = 3 szt. | szt.
-- R --
1* |  | robocizna 3.24*0.955=3.0942r-g/szt. | r-g | 9.2826 | 0.000 | 0.00
-- M --
2* |  | zawór zaporowy kołnierzowy do c.o. 65 mm 1szt./szt. | szt. | 3.0000 | 0.000 |  | 0.00
3* |  | kołnierze przyspawane okrągłe gładkie z blachy stalowej o śr.nom. 65-80 mm 2szt./szt. | szt. | 6.0000 | 0.000 |  | 0.00
4* |  | uszczelki płaskie azbestowo-kauczukowe o śr.nom. 65-80 mm 2.16szt./szt. | szt. | 6.4800 | 0.000 |  | 0.00
5* |  | śruby stalowe zgrubne z łbem sześciokątnym 0.52kg/szt. | kg | 1.5600 | 0.000 |  | 0.00
6* |  | nakrętki stalowe zgrubne sześciokątne 0.13kg/szt. | kg | 0.3900 | 0.000 |  | 0.00
7* |  | podkładki stalowe okrągłe zgrubne 0.09kg/szt. | kg | 0.2700 | 0.000 |  | 0.00
8* |  | elektrody stalowe 0.16kg/szt. | kg | 0.4800 | 0.000 |  | 0.00
9* |  | materiały pomocnicze 0.2%(od M) | % | 0.2000 | 0.000 |  | 0.00
-- S --
10* |  | samochód dostawczy 0.9 t''' 0.13m-g/szt. | m-g | 0.3900 | 0.000 |  |  | 0.00
11* |  | spawarka elektryczna wirująca 300 A 1.32m-g/szt. | m-g | 3.9600 | 0.000 |  |  | 0.00
Razem koszty bezpośrednie:
|  | Cena jednostkowa: | 0.00 |  |  |  | 0.000 | 0.000 | 0.000
29 d.4 | KNR 4-02 0505-04 | Wstawienie odgałęzienia z rur stalowych o śr. 65-80 mm obmiar = 2 szt. | szt.
-- R --
1* |  | robocizna 2.05r-g/szt. | r-g | 4.1000 | 0.000 | 0.00
-- M --
2* |  | materiały pomocnicze 10%(od R) | % | 10.0000 | 0.000 |  | 0.00
Razem koszty bezpośrednie:
|  | Cena jednostkowa: | 0.00 |  |  |  | 0.000 | 0.000 | 0.000
30 d.4 | KNR 2-15 0403-05 | Rurociągi w instalacjach c.o. z rur stalowych instalacyjnych o śr.nom.65 mm o połączeniach spawanych na ścianach budynku obmiar = 3 m | m
-- R --
1* |  | robocizna 0.7576*0.955=0.723508r-g/m | r-g | 2.1705 | 0.000 | 0.00
-- M --
2* |  | rury stalowe instalacyjne z/s typ S średnie czarne z końcami gładkimi 65 mm 0.99m/m | m | 2.9700 | 0.000 |  | 0.00
3* |  | łuki stalowe gładkie o śr.nom. 65 mm 0.148szt./m | szt. | 0.4440 | 0.000 |  | 0.00
4* |  | uchwyty do rur o śr.nom. 65 mm 0.352szt./m | szt. | 1.0560 | 0.000 |  | 0.00
5* |  | acetylen techniczny rozpuszczony 0.085kg/m | kg | 0.2550 | 0.000 |  | 0.00
6* |  | tlen techniczny sprężony 0.114m3/m | m3 | 0.3420 | 0.000 |  | 0.00
7* |  | materiały pomocnicze 1%(od M) | % | 1.0000 | 0.000 |  | 0.00
-- S --
8* |  | samochód skrzyniowy do 5 t 0.0363m-g/m | m-g | 0.1089 | 0.000 |  |  | 0.00
Razem koszty bezpośrednie:
|  | Cena jednostkowa: | 0.00 |  |  |  | 0.000 | 0.000 | 0.000
31 d.4 | KNR 4-02 0505-04 | Wstawienie odgałęzienia z rur stalowych o śr. 65-80 mm obmiar = 2 szt. | szt.
-- R --
1* |  | robocizna 2.05r-g/szt. | r-g | 4.1000 | 0.000 | 0.00
-- M --
2* |  | materiały pomocnicze 10%(od R) | % | 10.0000 | 0.000 |  | 0.00
Razem koszty bezpośrednie:
|  | Cena jednostkowa: | 0.00 |  |  |  | 0.000 | 0.000 | 0.000
32 d.4 | KNR 4-02 0403-01 | Wymiana osprzętu kotła żeliwnego - kurek spustowy lub kurek trójdrogowy obmiar = 1 szt. | szt.
-- R --
1* |  | robocizna 0.27r-g/szt. | r-g | 0.2700 | 0.000 | 0.00
-- M --
2* |  | kurki spustowe mosiężne ze żłączką do węża 1szt./szt. | szt. | 1.0000 | 0.000 |  | 0.00
3* |  | materiały pomocnicze 5%(od M) | % | 5.0000 | 0.000 |  | 0.00
Razem koszty bezpośrednie:
|  | Cena jednostkowa: | 0.00 |  |  |  | 0.000 | 0.000 | 0.000
33 d.4 | KNR 4-02 0403-03 | Wymiana osprzętu kotła żeliwnego - termometr lub rurka syfonowa obmiar = 1 szt. | szt.
-- R --
1* |  | robocizna 0.24r-g/szt. | r-g | 0.2400 | 0.000 | 0.00
-- M --
2* |  | termometry w oprawie 1szt./szt. | szt. | 1.0000 | 0.000 |  | 0.00
3* |  | materiały pomocnicze 5%(od M) | % | 5.0000 | 0.000 |  | 0.00
Razem koszty bezpośrednie:
|  | Cena jednostkowa: | 0.00 |  |  |  | 0.000 | 0.000 | 0.000
34 d.4 | KNR 4-02 0403-05 | Wymiana osprzętu kotła żeliwnego - manometr ciśnieniowy lub hydrometr obmiar = 1 szt. | szt.
-- R --
1* |  | robocizna 0.27r-g/szt. | r-g | 0.2700 | 0.000 | 0.00
-- M --
2* |  | manometry 1szt./szt. | szt. | 1.0000 | 0.000 |  | 0.00
3* |  | materiały pomocnicze 5%(od M) | % | 5.0000 | 0.000 |  | 0.00
Razem koszty bezpośrednie:
|  | Cena jednostkowa: | 0.00 |  |  |  | 0.000 | 0.000 | 0.000
35 d.4 | KNR 4-02 0118-01 | Wymiana zaworu przelotowego o śr. 15-20 mm obmiar = 1 szt. | szt.
-- R --
1* |  | robocizna 0.47r-g/szt. | r-g | 0.4700 | 0.000 | 0.00
-- M --
2* |  | zawory przelotowe żeliwne z zaworem spustowym śr. 15 mm 1szt./szt. | szt. | 1.0000 | 0.000 |  | 0.00
3* |  | materiały pomocnicze 4%(od M) | % | 4.0000 | 0.000 |  | 0.00
Razem koszty bezpośrednie:
|  | Cena jednostkowa: | 0.00 |  |  |  | 0.000 | 0.000 | 0.000
36 d.4 | KNR 4-02 0118-01 | Wymiana zaworu przelotowego o śr. 15-20 mm obmiar = 1 szt. | szt.
-- R --
1* |  | robocizna 0.47r-g/szt. | r-g | 0.4700 | 0.000 | 0.00
-- M --
2* |  | zawory przelotowe żeliwne z zaworem spustowym śr. 20 mm 1szt./szt. | szt. | 1.0000 | 0.000 |  | 0.00
3* |  | materiały pomocnicze 4%(od M) | % | 4.0000 | 0.000 |  | 0.00
Razem koszty bezpośrednie:
|  | Cena jednostkowa: | 0.00 |  |  |  | 0.000 | 0.000 | 0.000
37 d.4 | KNR 4-02 0502-01 | Wymiana odcinka rury stalowej o połączeniach gwintowanych o śr. 15-20 mm obmiar ilość odcinków = 2 msc. łączna długość = 2 m | msc.
-- R --
1* |  | robocizna 2.12r-g/msc. | r-g | 4.2400 | 0.000 | 0.00
-- M --
2* |  | rury stalowe typ S instalacyjne czarne z końcami gwintowanymi 15 mm 1.05m/m | m | 2.1000 | 0.000 |  | 0.00
3* |  | łącznik z żeliwa ciągliwego czarny 15 mm 1szt./msc. | szt. | 2.0000 | 0.000 |  | 0.00
4* |  | przeciwnakrętki z żeliwa ciągliwego czarne 1szt./msc. | szt. | 2.0000 | 0.000 |  | 0.00
5* |  | haki i uchwyty do rur 1szt./msc. | szt. | 2.0000 | 0.000 |  | 0.00
6* |  | materiały pomocnicze 5%(od M) | % | 5.0000 | 0.000 |  | 0.00
Razem koszty bezpośrednie:
|  | Cena jednostkowa: | 0.00 |  |  |  | 0.000 | 0.000 | 0.000
38 d.4 | KNR 4-02 0502-01 | Wymiana odcinka rury stalowej o połączeniach gwintowanych o śr. 15-20 mm obmiar ilość odcinków = 2 msc. łączna długość = 2 m | msc.
-- R --
1* |  | robocizna 2.12r-g/msc. | r-g | 4.2400 | 0.000 | 0.00
-- M --
2* |  | rury stalowe typ S instalacyjne czarne z końcami gwintowanymi 20 mm 1.05m/m | m | 2.1000 | 0.000 |  | 0.00
3* |  | łącznik z żeliwa ciągliwego czarny 20 mm 1szt./msc. | szt. | 2.0000 | 0.000 |  | 0.00
4* |  | przeciwnakrętki z żeliwa ciągliwego czarne 1szt./msc. | szt. | 2.0000 | 0.000 |  | 0.00
5* |  | haki i uchwyty do rur 1szt./msc. | szt. | 2.0000 | 0.000 |  | 0.00
6* |  | materiały pomocnicze 5%(od M) | % | 5.0000 | 0.000 |  | 0.00
Razem koszty bezpośrednie:
|  | Cena jednostkowa: | 0.00 |  |  |  | 0.000 | 0.000 | 0.000
39 d.4 | KNR 2-15 0406-02 | Odmulacze z rur stalowych o śr.króćców przyłącznych 65-80 mm obmiar = 1 szt. | szt.
-- R --
1* |  | robocizna 4.49*0.955=4.28795r-g/szt. | r-g | 4.2880 | 0.000 | 0.00
-- M --
2* |  | odmulacz z rur stalowych 65-80 mm 1szt./szt. | szt. | 1.0000 | 0.000 |  | 0.00
3* |  | kołnierze przyspawane okrągłe z blachy stalowej o śr.króćców przyłącznych 65-80 mm 4szt./szt. | szt. | 4.0000 | 0.000 |  | 0.00
4* |  | konstrukcja wsporcza ze stali kształtowej i blachy 3.5kg/szt. | kg | 3.5000 | 0.000 |  | 0.00
5* |  | uszczelki płaskie azbestowo-kauczukowe gr. 2 mm śr. 65-80 mm 2.16szt./szt. | szt. | 2.1600 | 0.000 |  | 0.00
6* |  | śruby stalowe zgrubne z łbem sześciokątnym 0.52kg/szt. | kg | 0.5200 | 0.000 |  | 0.00
7* |  | nakrętki stalowe zgrubne sześciokątne 0.13kg/szt. | kg | 0.1300 | 0.000 |  | 0.00
8* |  | podkładki stalowe okrągłe zgrubne 0.09kg/szt. | kg | 0.0900 | 0.000 |  | 0.00
9* |  | elektrody stalowe 0.32kg/szt. | kg | 0.3200 | 0.000 |  | 0.00
10* |  | materiały pomocnicze 0.2%(od M) | % | 0.2000 | 0.000 |  | 0.00
-- S --
11* |  | samochód dostawczy 0.9 t'''' 0.34m-g/szt. | m-g | 0.3400 | 0.000 |  |  | 0.00
12* |  | spawarka elektryczna wirująca 300 A 1.32m-g/szt. | m-g | 1.3200 | 0.000 |  |  | 0.00
Razem koszty bezpośrednie:
|  | Cena jednostkowa: | 0.00 |  |  |  | 0.000 | 0.000 | 0.000
40 d.4 | KNR 4-02 0505-04 | Wstawienie odgałęzienia z rur stalowych o śr. 65-80 mm obmiar = 1 szt. | szt.
-- R --
1* |  | robocizna 2.05r-g/szt. | r-g | 2.0500 | 0.000 | 0.00
-- M --
2* |  | materiały pomocnicze 10%(od R) | % | 10.0000 | 0.000 |  | 0.00
Razem koszty bezpośrednie:
|  | Cena jednostkowa: | 0.00 |  |  |  | 0.000 | 0.000 | 0.000
41 d.4 | KNR 4-02 0505-05 | Wstawienie odgałęzienia z rur stalowych o śr. 100 mm obmiar = 2 szt. | szt.
-- R --
1* |  | robocizna 2.38r-g/szt. | r-g | 4.7600 | 0.000 | 0.00
-- M --
2* |  | materiały pomocnicze 10%(od R) | % | 10.0000 | 0.000 |  | 0.00
Razem koszty bezpośrednie:
|  | Cena jednostkowa: | 0.00 |  |  |  | 0.000 | 0.000 | 0.000
42 d.4 | KNR 2-15 0306-06 | Dodatkowe nakłady na wykonanie podejścia obustronnego do gazomierza o śr.przyłącza 65 mm na ścianach obmiar = 1 kpl. | kpl.
-- R --
1* |  | robocizna 3.35*0.955=3.19925r-g/kpl. | r-g | 3.1993 | 0.000 | 0.00
-- M --
2* |  | łącznik redukcyjny żeliwny do gazomierzy miechowych 65 mm 2.02szt./kpl. | szt. | 2.0200 | 0.000 |  | 0.00
3* |  | łącznik z żeliwa ciągliwego czarny 65 mm 8.08szt./kpl. | szt. | 8.0800 | 0.000 |  | 0.00
4* |  | haki do rur śr. 65-80 mm 2szt./kpl. | szt. | 2.0000 | 0.000 |  | 0.00
5* |  | materiały pomocnicze 1.4%(od M) | % | 1.4000 | 0.000 |  | 0.00
-- S --
6* |  | samochód dostawczy 0.9 t''''' 0.08m-g/kpl. | m-g | 0.0800 | 0.000 |  |  | 0.00
Razem koszty bezpośrednie:
|  | Cena jednostkowa: | 0.00 |  |  |  | 0.000 | 0.000 | 0.000
43 d.4 | KNR 4-02 0304-06 | Wymiana uszczelnienia rury stalowej czarnej o długim gwincie o śr. 65 mm obmiar = 1 szt. | szt.
-- R --
1* |  | robocizna 1.53r-g/szt. | r-g | 1.5300 | 0.000 | 0.00
-- M --
2* |  | materiały pomocnicze 10%(od R) | % | 10.0000 | 0.000 |  | 0.00
Razem koszty bezpośrednie:
|  | Cena jednostkowa: | 0.00 |  |  |  | 0.000 | 0.000 | 0.000
44 d.5 | KNR-W 4-01 0812-05 | Rozebranie posadzek z płytek na zaprawie i kleju - schody obmiar = 1.35*4.15+14*0.18*1.35+13*0.30*1.35 = 14.270 m2 | m2
-- R --
1* |  | robocizna 0.92r-g/m2 | r-g | 13.1284 | 0.000 | 0.00
Razem koszty bezpośrednie:
|  | Cena jednostkowa: | 0.00 |  |  |  | 0.000 | 0.000 | 0.000
45 d.5 | KNR 4-01 0211-01 | Skucie nierówności betonu przy głębokości skucia do 1 cm na ścianach lub podłogach obmiar = 1.35*4.15+14*0.18*1.35+13*0.30*1.35 = 14.270 m2 | m2
-- R --
1* |  | robocizna 0.96r-g/m2 | r-g | 13.6992 | 0.000 | 0.00
Razem koszty bezpośrednie:
|  | Cena jednostkowa: | 0.00 |  |  |  | 0.000 | 0.000 | 0.000
46 d.5 | NNRNKB 202 1130-02 | (z.VII) Warstwy wyrównujące i wygładzające z zaprawy samopoziomującej gr. 5 mm wykonywane w pomieszczeniach o pow. ponad 8 m2 obmiar = 1.35*4.15+14*0.18*1.35+13*0.30*1.35 = 14.270 m2 | m2
-- R --
1* |  | robocizna 0.14r-g/m2 | r-g | 1.9978 | 0.000 | 0.00
-- M --
2* |  | CERESIT CN 72 - sucha mieszanka 8.15kg/m2 | kg | 116.3005 | 0.000 |  | 0.00
3* |  | materiały pomocnicze 1.5%(od M) | % | 1.5000 | 0.000 |  | 0.00
-- S --
4* |  | wyciąg 0.01m-g/m2 | m-g | 0.1427 | 0.000 |  |  | 0.00
5* |  | środek transportowy 0.01m-g/m2 | m-g | 0.1427 | 0.000 |  |  | 0.00
Razem koszty bezpośrednie:
|  | Cena jednostkowa: | 0.00 |  |  |  | 0.000 | 0.000 | 0.000
47 d.5 | KNR-W 4-01 0809-06 | Uzupełnienie posadzek o powierzchni do 5.0 m2 w jednym miejscu z płytek antypoślizgowych terakotowych 30x30 cm Krotność = 2 obmiar = 14.270 m2 | m2
-- R --
1* |  | robocizna 1.86*2=3.72r-g/m2 | r-g | 53.0844 | 0.000 | 0.00
-- M --
2* |  | płytki i kształtki podłogowe terakotowe nieszkliwione 1.05*2=2.1m2/m2 | m2 | 29.9670 | 0.000 |  | 0.00
3* |  | cement portlandzki "25" z dodatkami 8.4*2=16.8kg/m2 | kg | 239.7360 | 0.000 |  | 0.00
4* |  | piasek do zapraw 0.021*2=0.042m3/m2 | m3 | 0.5993 | 0.000 |  | 0.00
5* |  | kwas solny techniczny 5% 0.3*2=0.6kg/m2 | kg | 8.5620 | 0.000 |  | 0.00
6* |  | materiały pomocnicze 2%(od M) | % | 2.0000 | 0.000 |  | 0.00
Razem koszty bezpośrednie:
|  | Cena jednostkowa: | 0.00 |  |  |  | 0.000 | 0.000 | 0.000
48 d.6 | KNR 4-01 0519-06 | Rozbiórka pokrycia z papy na dachach betonowych - pierwsza warstwa obmiar = 10.00 m2 | m2
-- R --
1* |  | robocizna 0.31r-g/m2 | r-g | 3.1000 | 0.000 | 0.00
Razem koszty bezpośrednie:
|  | Cena jednostkowa: | 0.00 |  |  |  | 0.000 | 0.000 | 0.000
49 d.6 | KNR 4-01 0519-07 | Rozbiórka pokrycia z papy na dachach betonowych - następna warstwa Krotność = 3 obmiar = 10.00 m2 | m2
-- R --
1* |  | robocizna 0.05*3=0.15r-g/m2 | r-g | 1.5000 | 0.000 | 0.00
Razem koszty bezpośrednie:
|  | Cena jednostkowa: | 0.00 |  |  |  | 0.000 | 0.000 | 0.000
50 d.6 | KNR 4-01 0535-06 | Rozebranie rur spustowych z blachy nie nadającej się do użytku obmiar = 6 m | m
-- R --
1* |  | robocizna 0.11r-g/m | r-g | 0.6600 | 0.000 | 0.00
Razem koszty bezpośrednie:
|  | Cena jednostkowa: | 0.00 |  |  |  | 0.000 | 0.000 | 0.000
51 d.6 | KNR-W 4-01 0536-04 | Wymiana zużytych rur spustowych z blachy na rury okrągłe z tworzyw sztucznych o średnicy 110 mm - odsadzki obmiar = 4 szt. | szt.
-- M --
1* |  | rury spustowe z tworzyw sztucznych 1m/szt. | m | 4.0000 | 0.000 |  | 0.00
2* |  | łączniki 2szt./szt. | szt. | 8.0000 | 0.000 |  | 0.00
3* |  | kolana 2szt./szt. | szt. | 8.0000 | 0.000 |  | 0.00
4* |  | materiały pomocnicze 2%(od M) | % | 2.0000 | 0.000 |  | 0.00
Razem koszty bezpośrednie:
|  | Cena jednostkowa: | 0.00 |  |  |  | 0.000 | 0.000 | 0.000
52 d.6 | KNR-W 4-01 0536-02 | Wymiana zużytych rur spustowych z blachy na rury okrągłe z tworzyw sztucznych o średnicy 110 mm - odcinki pionowe obmiar = 6 m | m
-- R --
1* |  | robocizna 0.7r-g/m | r-g | 4.2000 | 0.000 | 0.00
-- M --
2* |  | rury spustowe z tworzyw sztucznych 1m/m | m | 6.0000 | 0.000 |  | 0.00
3* |  | obejmy 0.25szt./m | szt. | 1.5000 | 0.000 |  | 0.00
4* |  | łączniki 0.25szt./m | szt. | 1.5000 | 0.000 |  | 0.00
5* |  | kolana 0.25szt./m | szt. | 1.5000 | 0.000 |  | 0.00
6* |  | materiały pomocnicze 2%(od M) | % | 2.0000 | 0.000 |  | 0.00
Razem koszty bezpośrednie:
|  | Cena jednostkowa: | 0.00 |  |  |  | 0.000 | 0.000 | 0.000
53 d.6 | NNRNKB 202 0534-01 | (z.V) Pokrycie dachów o pow.do 100 m2 papą zgrzewalną Krotność = 3 obmiar = 12 m2 | m2
-- R --
1* |  | robocizna 0.16*3=0.48r-g/m2 | r-g | 5.7600 | 0.000 | 0.00
-- M --
2* |  | polimerowo-asfaltowa papa zgrzewalna na osnowie z włókniny poliestrowej 1.2*3=3.6m2/m2 | m2 | 43.2000 | 0.000 |  | 0.00
3* |  | gaz propan-butan 0.1*3=0.3kg/m2 | kg | 3.6000 | 0.000 |  | 0.00
4* |  | materiały pomocnicze 1.5%(od M) | % | 1.5000 | 0.000 |  | 0.00
-- S --
5* |  | wyciąg 0.002*3=0.006m-g/m2 | m-g | 0.0720 | 0.000 |  |  | 0.00
6* |  | środek transportowy 0.003*3=0.009m-g/m2 | m-g | 0.1080 | 0.000 |  |  | 0.00
Razem koszty bezpośrednie:
|  | Cena jednostkowa: | 0.00 |  |  |  | 0.000 | 0.000 | 0.000
54 d.6 | KNR 4-01 1212-02 | Dwukrotne malowanie farbą olejną powierzchni metalowych pełnych szpachlowanych jednokrotnie obmiar = 68 m2 | m2
-- R --
1* |  | robocizna 0.59r-g/m2 | r-g | 40.1200 | 0.000 | 0.00
-- M --
2* |  | kit szpachlowy olejno-żywiczny ogólnego stosowania 0.083dm3/m2 | dm3 | 5.6440 | 0.000 |  | 0.00
3* |  | farba olejna nawierzchniowa ogólnego stosowania 0.081dm3/m2 | dm3 | 5.5080 | 0.000 |  | 0.00
4* |  | farba olejna do gruntowania ogólnego stosowania 0.083dm3/m2 | dm3 | 5.6440 | 0.000 |  | 0.00
5* |  | benzyna do lakierów 0.036dm3/m2 | dm3 | 2.4480 | 0.000 |  | 0.00
6* |  | papier ścierny w arkuszach 0.56ark./m2 | ark. | 38.0800 | 0.000 |  | 0.00
7* |  | materiały pomocnicze 2%(od M) | % | 2.0000 | 0.000 |  | 0.00
Razem koszty bezpośrednie:
|  | Cena jednostkowa: | 0.00 |  |  |  | 0.000 | 0.000 | 0.000
55 d.6 | KNR 4-01 1204-02 | Dwukrotne malowanie farbami emulsyjnymi starych tynków wewnętrznych ścian - po zalaniu obmiar = 68.25 m2 | m2
-- R --
1* |  | robocizna 0.119r-g/m2 | r-g | 8.1218 | 0.000 | 0.00
-- M --
2* |  | farby emulsyjne nawierzchniowe 0.286dm3/m2 | dm3 | 19.5195 | 0.000 |  | 0.00
3* |  | materiały pomocnicze 2%(od M) | % | 2.0000 | 0.000 |  | 0.00
Razem koszty bezpośrednie:
|  | Cena jednostkowa: | 0.00 |  |  |  | 0.000 | 0.000 | 0.000
56 d.7 | NNRNKB 202 0534-01 | (z.V) Pokrycie dachów o pow.do 100 m2 papą zgrzewalną Krotność = 3 obmiar = 35+15 = 50.000 m2 | m2
-- R --
1* |  | robocizna 0.16*3=0.48r-g/m2 | r-g | 24.0000 | 0.000 | 0.00
-- M --
2* |  | polimerowo-asfaltowa papa zgrzewalna na osnowie z włókniny poliestrowej 1.2*3=3.6m2/m2 | m2 | 180.0000 | 0.000 |  | 0.00
3* |  | gaz propan-butan 0.1*3=0.3kg/m2 | kg | 15.0000 | 0.000 |  | 0.00
4* |  | materiały pomocnicze 1.5%(od M) | % | 1.5000 | 0.000 |  | 0.00
-- S --
5* |  | wyciąg 0.002*3=0.006m-g/m2 | m-g | 0.3000 | 0.000 |  |  | 0.00
6* |  | środek transportowy 0.003*3=0.009m-g/m2 | m-g | 0.4500 | 0.000 |  |  | 0.00
Razem koszty bezpośrednie:
|  | Cena jednostkowa: | 0.00 |  |  |  | 0.000 | 0.000 | 0.000
57 d.7 | KNR 4-01 1109-06 | Analogia uszczelnienie połączeń ościeżnicy-mur konstrukcyjny silikonem szklarskim lub dekarskim obmiar = 2.20*2.50*20 = 110.000 m2 | m2
-- R --
1* |  | robocizna 0.48r-g/m2 | r-g | 52.8000 | 0.000 | 0.00
-- M --
2* |  | silikon szklarski 2.59kg/m2 | kg | 284.9000 | 0.000 |  | 0.00
3* |  | materiały pomocnicze 0.2%(od M) | % | 0.2000 | 0.000 |  | 0.00
Razem koszty bezpośrednie:
|  | Cena jednostkowa: | 0.00 |  |  |  | 0.000 | 0.000 | 0.000
58 d.8 | KNR 2-17 0123-01 | Przewody wentylacyjne z blachy stalowej, kołowe, typ S(Spiro) o śr.do 100 mm - udział kształtek do 55 % obmiar = 9.0 m2 | m2
-- R --
1* |  | robocizna 2.97*0.955=2.83635r-g/m2 | r-g | 25.5272 | 0.000 | 0.00
-- M --
2* |  | przewody (prostki) wentylacyjne kołowe typ S (Spiro) z blachy stalowej ocynkowanej o śr.do 100 mm 0.62m2/m2 | m2 | 5.5800 | 0.000 |  | 0.00
3* |  | kształtki wentylacyjne kołowe typ S z blachy stalowej ocynkowanej o śr.do 100 mm 0.41m2/m2 | m2 | 3.6900 | 0.000 |  | 0.00
4* |  | podpory kanałów (przewodów) wentylacyjnych typ C o śr.do 100 mm 0.83szt./m2 | szt. | 7.4700 | 0.000 |  | 0.00
5* |  | uszczelki z gumy do przewodów wentylacyjnych kołowych o śr.do 100 mm 6.41szt./m2 | szt. | 57.6900 | 0.000 |  | 0.00
6* |  | podkładki amortyzacyjne z płyty gumowej o gr. 5 mm 0.87szt./m2 | szt. | 7.8300 | 0.000 |  | 0.00
7* |  | śruby stalowe zgrubne z łbem sześciokątnym z gwintem na całej długości z nakrętkami i podkładkami M8 o dlug.do 50 mm 0.34kg/m2 | kg | 3.0600 | 0.000 |  | 0.00
8* |  | materiały pomocnicze 0.5%(od M) | % | 0.5000 | 0.000 |  | 0.00
-- S --
9* |  | samochód dostawczy 0.9 t'''''' 0.1m-g/m2 | m-g | 0.9000 | 0.000 |  |  | 0.00
Razem koszty bezpośrednie:
|  | Cena jednostkowa: | 0.00 |  |  |  | 0.000 | 0.000 | 0.000
59 d.8 | KNR 2-17 0138-02 | Kratki wentylacyjne typ A lub N o obwodzie do 1200 mm - do przewodów stalowych i aluminiowych obmiar = 12 szt. | szt.
-- R --
1* |  | robocizna 1.22*0.955=1.1651r-g/szt. | r-g | 13.9812 | 0.000 | 0.00
-- M --
2* |  | kratki wentylacyjne typ A o obwodzie do 1200 mm 1szt./szt. | szt. | 12.0000 | 0.000 |  | 0.00
3* |  | uszczelki gumowe do przewodów wentylacyjnych prostokątnych o obwodzie do 1200 mm 1.04szt./szt. | szt. | 12.4800 | 0.000 |  | 0.00
4* |  | wkręty stalowe samogwintujące do blach z łbem stalowym śr.6.3 mm o dług.do 45 mm 0.002kg/szt. | kg | 0.0240 | 0.000 |  | 0.00
5* |  | materiały pomocnicze 0.5%(od M) | % | 0.5000 | 0.000 |  | 0.00
-- S --
6* |  | samochód dostawczy 0.9 t''''''' 0.03m-g/szt. | m-g | 0.3600 | 0.000 |  |  | 0.00
Razem koszty bezpośrednie:
|  | Cena jednostkowa: | 0.00 |  |  |  | 0.000 | 0.000 | 0.000
60 d.8 | KNR 2-17 0139-01 | Anemostaty kwadratowe typ E o obwodzie do 800 mm obmiar = 12 szt. | szt.
-- R --
1* |  | robocizna 1.56*0.955=1.4898r-g/szt. | r-g | 17.8776 | 0.000 | 0.00
-- M --
2* |  | anemostaty kwadratowe typ E o obwodzie do 800 mm 1szt./szt. | szt. | 12.0000 | 0.000 |  | 0.00
3* |  | uszczelki gumowe do przewodów wentylacyjnych prostokątnych o obwodzie do 800 mm 1.04szt./szt. | szt. | 12.4800 | 0.000 |  | 0.00
4* |  | śruby stalowe zgrubne z łbem sześciokątnym z gwintem na całej długości z nakrętkami i podkładkami M8 o dlug.do 50 mm 0.19kg/szt. | kg | 2.2800 | 0.000 |  | 0.00
5* |  | materiały pomocnicze 0.5%(od M) | % | 0.5000 | 0.000 |  | 0.00
-- S --
6* |  | samochód dostawczy 0.9 t'''''''' 0.03m-g/szt. | m-g | 0.3600 | 0.000 |  |  | 0.00
Razem koszty bezpośrednie:
|  | Cena jednostkowa: | 0.00 |  |  |  | 0.000 | 0.000 | 0.000
61 d.8 | KNR 2-17 0153-02 | Otwory kontrolne systemu zasuwowego lub drzwiowego do przewodów kołowych o śr.do 200 mm obmiar = 12 szt. | szt.
-- R --
1* |  | robocizna 0.67*0.955=0.63985r-g/szt. | r-g | 7.6782 | 0.000 | 0.00
-- M --
2* |  | otwory kontrolne systemu zasuwowego typ A o śr.do 200 mm 1szt./szt. | szt. | 12.0000 | 0.000 |  | 0.00
3* |  | uszczelki z gumy do przewodów wentylacyjnych kołowych o śr.do 200 mm 2.08szt./szt. | szt. | 24.9600 | 0.000 |  | 0.00
4* |  | śruby stalowe zgrubne z łbem sześciokątnym z gwintem na całej długości z nakrętkami i podkładkami M8 o dlug.do 50 mm 0.38kg/szt. | kg | 4.5600 | 0.000 |  | 0.00
5* |  | materiały pomocnicze 0.5%(od M) | % | 0.5000 | 0.000 |  | 0.00
-- S --
6* |  | samochód dostawczy 0.9 t''''''''' 0.07m-g/szt. | m-g | 0.8400 | 0.000 |  |  | 0.00
Razem koszty bezpośrednie:
|  | Cena jednostkowa: | 0.00 |  |  |  | 0.000 | 0.000 | 0.000
62 d.8 | KNR 4-01 0920-19 | Analogia wykonanie otworów śr. 50,00mm w drzwiach drewnianych i założenie tulej wentylacyjnych z PCV Krotność = 2 obmiar = 16*5 = 80.000 szt. | szt.
-- R --
1* |  | robocizna 0.16*2=0.32r-g/szt. | r-g | 25.6000 | 0.000 | 0.00
-- M --
2* |  | tuleje wentylacyjne z PCV śr. 50mm 1*2=2szt./szt. | szt. | 160.0000 | 0.000 |  | 0.00
3* |  | materiały pomocnicze 8%(od M) | % | 8.0000 | 0.000 |  | 0.00
Razem koszty bezpośrednie:
|  | Cena jednostkowa: | 0.00 |  |  |  | 0.000 | 0.000 | 0.000