## Arkusz1
Lp. | Podstawa | Opis | jm | Nakłady | Koszt jedn. | R | M | S
1 d.1 | KNR 4-03 1115-01 | Demontaż przewodów kabelkowych nieopancerzonych o łącznym przekroju żył do 6 mm2 z rur instalacyjnych obmiar = 272 m | m
-- R --
1* |  | robocizna 0.0315r-g/m | r-g | 8.5680 | 0.000 | 0.00
Razem koszty bezpośrednie:
|  | Jednostkowe koszty bezpośrednie: | 0.000 |  |  |  | 0.000 | 0.000 | 0.000
2 d.1 | KNR 4-03 1114-01 | Demontaż przewodów o przekroju do 35 mm2 z rur instalacyjnych obmiar = 37 m | m
-- R --
1* |  | robocizna 0.0315r-g/m | r-g | 1.1655 | 0.000 | 0.00
Razem koszty bezpośrednie:
|  | Jednostkowe koszty bezpośrednie: | 0.000 |  |  |  | 0.000 | 0.000 | 0.000
3 d.1 | KNR 4-03 1107-08 | Demontaż rur winidurowych o śr.do 47 mm instalacji natynkowej obmiar = 250 m | m
-- R --
1* |  | robocizna 0.063r-g/m | r-g | 15.7500 | 0.000 | 0.00
Razem koszty bezpośrednie:
|  | Jednostkowe koszty bezpośrednie: | 0.000 |  |  |  | 0.000 | 0.000 | 0.000
4 d.1 | KNR 4-03 1122-03 | Demontaż gniazd wtyczkowych natynkowych nieuszczelnionych o natężeniu prądu do 63 A - ilość biegunów 2 obmiar = 34 szt. | szt.
-- R --
1* |  | robocizna 0.1995r-g/szt. | r-g | 6.7830 | 0.000 | 0.00
Razem koszty bezpośrednie:
|  | Jednostkowe koszty bezpośrednie: | 0.000 |  |  |  | 0.000 | 0.000 | 0.000
5 d.1 | KNR 4-03 1120-03 | Demontaż puszek z tworzyw sztucznych i metalowych okrągłych 4 - wylotowych uszczelnionych z odłączeniem przewodów o przekroju do 2.5 mm2 obmiar = 25 szt. | szt.
-- R --
1* |  | robocizna 0.4935r-g/szt. | r-g | 12.3375 | 0.000 | 0.00
Razem koszty bezpośrednie:
|  | Jednostkowe koszty bezpośrednie: | 0.000 |  |  |  | 0.000 | 0.000 | 0.000
6 d.1 | KNR 4-03 1134-01 | Demontaż opraw świetlówkowych z rastrem z tworzyw sztucznych lub metalowym obmiar = 21 szt. | szt.
-- R --
1* |  | robocizna 0.555r-g/szt. | r-g | 11.6550 | 0.000 | 0.00
Razem koszty bezpośrednie:
|  | Jednostkowe koszty bezpośrednie: | 0.000 |  |  |  | 0.000 | 0.000 | 0.000
7 d.1 | KNR 4-03 1124-03 | Demontaż łączników instalacyjnych natynkowych o natężeniu prądu do 10 A - 1 wylot (wyłącznik lub przełącznik 1 biegunowy) obmiar = 12 szt. | szt.
-- R --
1* |  | robocizna 0.21r-g/szt. | r-g | 2.5200 | 0.000 | 0.00
Razem koszty bezpośrednie:
|  | Jednostkowe koszty bezpośrednie: | 0.000 |  |  |  | 0.000 | 0.000 | 0.000
8 d.1 | KNR-W 4-03 1129-02 | Demontaż tablic bezpiecznikowych o powierzchni do 1.0 m2 obmiar = 2 szt. | szt.
-- R --
1* |  | robocizna 0.777r-g/szt. | r-g | 1.5540 | 0.000 | 0.00
Razem koszty bezpośrednie:
|  | Jednostkowe koszty bezpośrednie: | 0.000 |  |  |  | 0.000 | 0.000 | 0.000
9 d.2 | KNR 4-03 1001-01 | Mechaniczne wykucie bruzd dla przewodow wtynkowych w cegle obmiar = 232 m | m
-- R --
1* |  | robocizna 0.0798r-g/m | r-g | 18.5136 | 0.000 | 0.00
Razem koszty bezpośrednie:
|  | Jednostkowe koszty bezpośrednie: | 0.000 |  |  |  | 0.000 | 0.000 | 0.000
10 d.2 | KNR 4-03 1004-11 | Mechaniczne przebijanie otworów w ścianach lub stropach betonowych o długości przebicia do 30 cm - śr.rury do 25 mm obmiar = 5 otw. | otw.
-- R --
1* |  | robocizna 1.0626r-g/otw. | r-g | 5.3130 | 0.000 | 0.00
Razem koszty bezpośrednie:
|  | Jednostkowe koszty bezpośrednie: | 0.000 |  |  |  | 0.000 | 0.000 | 0.000
11 d.2 | KNR 5-08 0210-04 | Przewody kabelkowe o łącznym przekroju żył do Cu-6/Al-12 mm2 układane w gotowych bruzdach bez zaprawiania bruzd na podłożu betonowym obmiar = 285 m | m
-- R --
1* |  | robocizna 0.0726*0.955=0.069333r-g/m | r-g | 19.7599 | 0.000 | 0.00
-- M --
2* |  | przewody kabelkowe YDYp 3x1,5 1.04m/m | m | 296.4000 | 0.000 |  | 0.00
3* |  | materiały pomocnicze 2.5%(od M) | % | 2.5000 | 0.000 |  | 0.00
Razem koszty bezpośrednie:
|  | Jednostkowe koszty bezpośrednie: | 0.000 |  |  |  | 0.000 | 0.000 | 0.000
12 d.2 | KNR 5-08 0502-10 | Przygotowanie podłoża pod oprawy oświetleniowe przykręcane na betonie mocowane na kołkach kotwiących (il.mocowań 4) obmiar = 27 kpl. | kpl.
-- R --
1* |  | robocizna 0.28*0.955=0.2674r-g/kpl. | r-g | 7.2198 | 0.000 | 0.00
-- M --
2* |  | kołki kotwiące 4szt/kpl. | szt | 108.0000 | 0.000 |  | 0.00
3* |  | materiały pomocnicze 2.5%(od M) | % | 2.5000 | 0.000 |  | 0.00
Razem koszty bezpośrednie:
|  | Jednostkowe koszty bezpośrednie: | 0.000 |  |  |  | 0.000 | 0.000 | 0.000
13 d.2 | KNR 5-08 0511-14 | Montaż z podłączeniem na gotowym podłożu opraw świetlówkowych z blachy stalowej z kloszem lub rastrem 2x40W - przykręcanych-przelotowych obmiar = 20 szt. | szt.
-- R --
1* |  | robocizna 0.74*0.955=0.7067r-g/szt. | r-g | 14.1340 | 0.000 | 0.00
-- M --
2* |  | oprawy świetlówkowe' 1szt/szt. | szt | 20.0000 | 0.000 |  | 0.00
3* |  | klosze' 1.04szt/szt. | szt | 20.8000 | 0.000 |  | 0.00
4* |  | świetlówki' 2.08szt/szt. | szt | 41.6000 | 0.000 |  | 0.00
5* |  | zapłonniki' 2szt/szt. | szt | 40.0000 | 0.000 |  | 0.00
6* |  | materiały pomocnicze 2.5%(od M) | % | 2.5000 | 0.000 |  | 0.00
Razem koszty bezpośrednie:
|  | Jednostkowe koszty bezpośrednie: | 0.000 |  |  |  | 0.000 | 0.000 | 0.000
14 d.2 | KNR 5-08 0511-14 | Montaż z podłączeniem na gotowym podłożu opraw świetlówkowych z blachy stalowej z kloszem lub rastrem 2x40W - przykręcanych-przelotowych - materiał inwestora obmiar = 9 szt. | szt.
-- R --
1* |  | robocizna 0.74*0.955=0.7067r-g/szt. | r-g | 6.3603 | 0.000 | 0.00
-- M --
2* |  | oprawy świetlówkowe 1szt/szt. | szt | 9.0000 | 0.000 |  | 0.00
3* |  | klosze 1.04szt/szt. | szt | 9.3600 | 0.000 |  | 0.00
4* |  | świetlówki 2.08szt/szt. | szt | 18.7200 | 0.000 |  | 0.00
5* |  | zapłonniki 2szt/szt. | szt | 18.0000 | 0.000 |  | 0.00
6* |  | materiały pomocnicze 2.5%(od M) | % | 2.5000 | 0.000 |  | 0.00
Razem koszty bezpośrednie:
|  | Jednostkowe koszty bezpośrednie: | 0.000 |  |  |  | 0.000 | 0.000 | 0.000
15 d.2 | KNR 5-08 0301-24 | Przygotowanie podłoża pod mocowanie osprzętu na zaprawie cementowej lub gipsowej z wykonaniem ślepych otworów ręcznie w betonie obmiar = 6 szt. | szt.
-- R --
1* |  | robocizna 0.5907*0.955=0.564119r-g/szt. | r-g | 3.3847 | 0.000 | 0.00
Razem koszty bezpośrednie:
|  | Jednostkowe koszty bezpośrednie: | 0.000 |  |  |  | 0.000 | 0.000 | 0.000
16 d.2 | KNR 5-08 0307-03 | Montaż na gotowym podłożu łączników instalacyjnych podtynkowych świecznikowych w puszce instalacyjnej z podłączeniem obmiar = 3 szt. | szt.
-- R --
1* |  | robocizna 0.198*0.955=0.18909r-g/szt. | r-g | 0.5673 | 0.000 | 0.00
-- M --
2* |  | łączniki instalacyjne' 1.02szt/szt. | szt | 3.0600 | 0.000 |  | 0.00
3* |  | materiały pomocnicze 2.5%(od M) | % | 2.5000 | 0.000 |  | 0.00
Razem koszty bezpośrednie:
|  | Jednostkowe koszty bezpośrednie: | 0.000 |  |  |  | 0.000 | 0.000 | 0.000
17 d.2 | KNR 5-08 0307-02 | Montaż na gotowym podłożu łączników instalacyjnych podtynkowych jednobiegunowych, przycisków w puszce instalacyjnej z podłączeniem obmiar = 3 szt. | szt.
-- R --
1* |  | robocizna 0.165*0.955=0.157575r-g/szt. | r-g | 0.4727 | 0.000 | 0.00
-- M --
2* |  | łączniki instalacyjne 1.02szt/szt. | szt | 3.0600 | 0.000 |  | 0.00
3* |  | materiały pomocnicze 2.5%(od M) | % | 2.5000 | 0.000 |  | 0.00
Razem koszty bezpośrednie:
|  | Jednostkowe koszty bezpośrednie: | 0.000 |  |  |  | 0.000 | 0.000 | 0.000
18 d.3 | E - 0508 0800-05 | Montaż listew ściennych (korytek instalacyjnych) z PCW na ścianach i stropach poprzez przykręcenie do betonu obmiar = 65 m | m
-- R --
1* |  | robocizna 0.467r-g/m | r-g | 30.3550 | 0.000 | 0.00
-- M --
2* |  | listwa ścienna 1.04m/m | m | 67.6000 | 0.000 |  | 0.00
3* |  | kołki rozporowe 2.7szt/m | szt | 175.5000 | 0.000 |  | 0.00
4* |  | materiały pomocnicze 2.5%(od M) | % | 2.5000 | 0.000 |  | 0.00
Razem koszty bezpośrednie:
|  | Jednostkowe koszty bezpośrednie: | 0.000 |  |  |  | 0.000 | 0.000 | 0.000
19 d.3 | KNR 4-03 1004-11 | Mechaniczne przebijanie otworów w ścianach lub stropach betonowych o długości przebicia do 30 cm - śr.rury do 25 mm obmiar = 10 otw. | otw.
-- R --
1* |  | robocizna 1.0626r-g/otw. | r-g | 10.6260 | 0.000 | 0.00
Razem koszty bezpośrednie:
|  | Jednostkowe koszty bezpośrednie: | 0.000 |  |  |  | 0.000 | 0.000 | 0.000
20 d.3 | KNR-W 5-08 0314-05 | Montaż osprzętu elektroinstalacyjnego - puszka osprzętowa do kanałów instalacyjnych obmiar = 24 szt | szt
-- R --
1* |  | robocizna 0.401r-g/szt | r-g | 9.6240 | 0.000 | 0.00
-- M --
2* |  | gniazdo M45 1.02szt/szt | szt | 24.4800 | 0.000 |  | 0.00
3* |  | materiały pomocnicze 2.5%(od M) | % | 2.5000 | 0.000 |  | 0.00
Razem koszty bezpośrednie:
|  | Jednostkowe koszty bezpośrednie: | 0.000 |  |  |  | 0.000 | 0.000 | 0.000
21 d.3 | KNR-W 5-08 0309-01 | Montaż do gotowego podłoża gniazd wtyczkowych podtynkowych 2-bieg. z uziemieniem 10A/2.5mm2 końcowych RJ45 obmiar = 24 szt. | szt.
-- R --
1* |  | robocizna 0.179r-g/szt. | r-g | 4.2960 | 0.000 | 0.00
-- M --
2* |  | gniazda M45 Data 1.02szt/szt. | szt | 24.4800 | 0.000 |  | 0.00
3* |  | materiały pomocnicze 2.5%(od M) | % | 2.5000 | 0.000 |  | 0.00
Razem koszty bezpośrednie:
|  | Jednostkowe koszty bezpośrednie: | 0.000 |  |  |  | 0.000 | 0.000 | 0.000
22 d.3 | KNR-W 5-08 0309-02 | Montaż do gotowego podłoża gniazd wtyczkowych podtynkowych 2-bieg. z uziemieniem 10A/2.5mm2 przelotowych pojedynczych obmiar = 8 szt. | szt.
-- R --
1* |  | robocizna 0.273r-g/szt. | r-g | 2.1840 | 0.000 | 0.00
-- M --
2* |  | gniazdo RJ45 1.02szt/szt. | szt | 8.1600 | 0.000 |  | 0.00
3* |  | materiały pomocnicze 2.5%(od M) | % | 2.5000 | 0.000 |  | 0.00
Razem koszty bezpośrednie:
|  | Jednostkowe koszty bezpośrednie: | 0.000 |  |  |  | 0.000 | 0.000 | 0.000
23 d.3 | KNR-W 5-08 0226-01 | Przewody kabelkowe o łącznym przekroju żył do 7.5 mm2 układane w gotowych listwach i kanałach elektroinstalacyjnych obmiar = 340 m | m
-- R --
1* |  | robocizna 0.075r-g/m | r-g | 25.5000 | 0.000 | 0.00
-- M --
2* |  | przewody kabelkowe YDYp 3x2,5 1.04m/m | m | 353.6000 | 0.000 |  | 0.00
3* |  | materiały pomocnicze 2.5%(od M) | % | 2.5000 | 0.000 |  | 0.00
Razem koszty bezpośrednie:
|  | Jednostkowe koszty bezpośrednie: | 0.000 |  |  |  | 0.000 | 0.000 | 0.000
24 d.3 | KNR-W 5-08 0226-01 | Przewody kabelkowe o łącznym przekroju żył do 7.5 mm2 układane w gotowych listwach i kanałach elektroinstalacyjnych komputerowy obmiar = 325 m | m
-- R --
1* |  | robocizna 0.075r-g/m | r-g | 24.3750 | 0.000 | 0.00
-- M --
2* |  | przewody UTP kat.5 1.04m/m | m | 338.0000 | 0.000 |  | 0.00
3* |  | materiały pomocnicze 2.5%(od M) | % | 2.5000 | 0.000 |  | 0.00
Razem koszty bezpośrednie:
|  | Jednostkowe koszty bezpośrednie: | 0.000 |  |  |  | 0.000 | 0.000 | 0.000
25 d.4 | KNR 5-08 0212-03 | Przew.kabelkowe w powłoce polwinitowej (łączny przekr.żył Cu-24/Al-40 mm2) układane w gotowych korytkach i na drabinkach bez mocowania obmiar = 25 m | m
-- R --
1* |  | robocizna 0.0581*0.955=0.055486r-g/m | r-g | 1.3872 | 0.000 | 0.00
-- M --
2* |  | przewody kabelkowe YKY 5x10' 1.04m/m | m | 26.0000 | 0.000 |  | 0.00
3* |  | materiały pomocnicze 2.5%(od M) | % | 2.5000 | 0.000 |  | 0.00
Razem koszty bezpośrednie:
|  | Jednostkowe koszty bezpośrednie: | 0.000 |  |  |  | 0.000 | 0.000 | 0.000
26 d.4 | KNR 5-08 0401-06 | Przygotowanie podłoża do zabudowania aparatów - kucie ręczne pod śruby kotwowe w podł. z betonu - 3-4 otworach mocujących - R1 obmiar = 1 aparat | aparat
-- R --
1* |  | robocizna 2.98*0.955=2.8459r-g/aparat | r-g | 2.8459 | 0.000 | 0.00
-- M --
2* |  | śruby,podkładki,nakrętki 0.24kg/aparat | kg | 0.2400 | 0.000 |  | 0.00
Razem koszty bezpośrednie:
|  | Jednostkowe koszty bezpośrednie: | 0.000 |  |  |  | 0.000 | 0.000 | 0.000
27 d.4 | KNR 5-08 0403-04 | Mocowanie na gotowym podłożu aparatów o masie do 5 kg z częściowym rozebraniem i złożeniem bez podłączenia (il. otworów mocujących do 4) obmiar = 1 szt. | szt.
-- R --
1* |  | robocizna 0.31*0.955=0.29605r-g/szt. | r-g | 0.2961 | 0.000 | 0.00
-- M --
2* |  | Rozdzielnia R1 XL3 160/2R 1szt/szt. | szt | 1.0000 | 0.000 |  | 0.00
3* |  | farba olejna nawierzchniowa szara 0.01dm3/szt. | dm3 | 0.0100 | 0.000 |  | 0.00
Razem koszty bezpośrednie:
|  | Jednostkowe koszty bezpośrednie: | 0.000 |  |  |  | 0.000 | 0.000 | 0.000
28 d.4 | KNR-W 5-08 0407-02 | Montaż osprzętu modułowego w rozdzielnicach - wyłącznik nadprądowy 3-bieg. obmiar = 1 szt | szt
-- R --
1* |  | robocizna 0.26r-g/szt | r-g | 0.2600 | 0.000 | 0.00
-- M --
2* |  | wyłączniki FR 100A 1szt/szt | szt | 1.0000 | 0.000 |  | 0.00
Razem koszty bezpośrednie:
|  | Jednostkowe koszty bezpośrednie: | 0.000 |  |  |  | 0.000 | 0.000 | 0.000
29 d.4 | KNR-W 5-08 0407-04 | Montaż osprzętu modułowego w rozdzielnicach - rozłącznik lub wyłącznik przeciwporażeniowy 3 (4) - bieg. obmiar = 1 szt | szt
-- R --
1* |  | robocizna 0.335r-g/szt | r-g | 0.3350 | 0.000 | 0.00
-- M --
2* |  | wyłącznik różnicowoprądowy P304 1szt/szt | szt | 1.0000 | 0.000 |  | 0.00
Razem koszty bezpośrednie:
|  | Jednostkowe koszty bezpośrednie: | 0.000 |  |  |  | 0.000 | 0.000 | 0.000
30 d.4 | KNR-W 5-08 0407-01 | Montaż osprzętu modułowego w rozdzielnicach - wyłącznik nadprądowy 1-bieg. obmiar = 3 szt | szt
-- R --
1* |  | robocizna 0.18r-g/szt | r-g | 0.5400 | 0.000 | 0.00
-- M --
2* |  | Lampka sygnalizacyjna 1szt/szt | szt | 3.0000 | 0.000 |  | 0.00
Razem koszty bezpośrednie:
|  | Jednostkowe koszty bezpośrednie: | 0.000 |  |  |  | 0.000 | 0.000 | 0.000
31 d.4 | KNR-W 5-08 0407-01 | Montaż osprzętu modułowego w rozdzielnicach - wyłącznik nadprądowy 1-bieg. obmiar = 7 szt | szt
-- R --
1* |  | robocizna 0.18r-g/szt | r-g | 1.2600 | 0.000 | 0.00
-- M --
2* |  | wyłączniki nadprądowe S301B10 1szt/szt | szt | 7.0000 | 0.000 |  | 0.00
Razem koszty bezpośrednie:
|  | Jednostkowe koszty bezpośrednie: | 0.000 |  |  |  | 0.000 | 0.000 | 0.000
32 d.4 | KNR-W 5-08 0407-01 | Montaż osprzętu modułowego w rozdzielnicach - wyłącznik nadprądowy 1-bieg. obmiar = 9 szt | szt
-- R --
1* |  | robocizna 0.18r-g/szt | r-g | 1.6200 | 0.000 | 0.00
-- M --
2* |  | wyłączniki nadprądowe S301B16 1szt/szt | szt | 9.0000 | 0.000 |  | 0.00
Razem koszty bezpośrednie:
|  | Jednostkowe koszty bezpośrednie: | 0.000 |  |  |  | 0.000 | 0.000 | 0.000
33 d.4 | KNR-W 5-08 0407-01 | Montaż osprzętu modułowego w rozdzielnicach - wyłącznik nadprądowy 1-bieg. obmiar = 1 szt | szt
-- R --
1* |  | robocizna 0.18r-g/szt | r-g | 0.1800 | 0.000 | 0.00
-- M --
2* |  | wyłączniki nadprądowe S301C20 1szt/szt | szt | 1.0000 | 0.000 |  | 0.00
Razem koszty bezpośrednie:
|  | Jednostkowe koszty bezpośrednie: | 0.000 |  |  |  | 0.000 | 0.000 | 0.000
34 d.4 | KNR-W 5-08 0407-04 | Montaż osprzętu modułowego w rozdzielnicach - rozłącznik lub wyłącznik przeciwporażeniowy 3 (4) - bieg. obmiar = 1 szt | szt
-- R --
1* |  | robocizna 0.335r-g/szt | r-g | 0.3350 | 0.000 | 0.00
-- M --
2* |  | ochronnik przepięć B+C 4P 1szt/szt | szt | 1.0000 | 0.000 |  | 0.00
Razem koszty bezpośrednie:
|  | Jednostkowe koszty bezpośrednie: | 0.000 |  |  |  | 0.000 | 0.000 | 0.000
35 d.5 | KNR 5-08 0212-03 | Przew.kabelkowe w powłoce polwinitowej (łączny przekr.żył Cu-24/Al-40 mm2) układane w gotowych korytkach i na drabinkach bez mocowania obmiar = 16 m | m
-- R --
1* |  | robocizna 0.0581*0.955=0.055486r-g/m | r-g | 0.8878 | 0.000 | 0.00
-- M --
2* |  | przewody kabelkowe YKY 5x16 1.04m/m | m | 16.6400 | 0.000 |  | 0.00
3* |  | materiały pomocnicze 2.5%(od M) | % | 2.5000 | 0.000 |  | 0.00
Razem koszty bezpośrednie:
|  | Jednostkowe koszty bezpośrednie: | 0.000 |  |  |  | 0.000 | 0.000 | 0.000
36 d.5 | KNR 5-08 0401-06 | Przygotowanie podłoża do zabudowania aparatów - kucie ręczne pod śruby kotwowe w podł. z betonu - 3-4 otworach mocujących obmiar = 1 aparat | aparat
-- R --
1* |  | robocizna 2.98*0.955=2.8459r-g/aparat | r-g | 2.8459 | 0.000 | 0.00
-- M --
2* |  | śruby,podkładki,nakrętki 0.24kg/aparat | kg | 0.2400 | 0.000 |  | 0.00
Razem koszty bezpośrednie:
|  | Jednostkowe koszty bezpośrednie: | 0.000 |  |  |  | 0.000 | 0.000 | 0.000
37 d.5 | KNR 5-08 0403-04 | Mocowanie na gotowym podłożu aparatów o masie do 5 kg z częściowym rozebraniem i złożeniem bez podłączenia (il. otworów mocujących do 4) obmiar = 1 szt. | szt.
-- R --
1* |  | robocizna 0.31*0.955=0.29605r-g/szt. | r-g | 0.2961 | 0.000 | 0.00
-- M --
2* |  | Rozdzielnia R2 XL160/2R 1szt/szt. | szt | 1.0000 | 0.000 |  | 0.00
3* |  | farba olejna nawierzchniowa szara 0.01dm3/szt. | dm3 | 0.0100 | 0.000 |  | 0.00
Razem koszty bezpośrednie:
|  | Jednostkowe koszty bezpośrednie: | 0.000 |  |  |  | 0.000 | 0.000 | 0.000
38 d.5 | KNR-W 5-08 0407-04 | Montaż osprzętu modułowego w rozdzielnicach - rozłącznik lub wyłącznik przeciwporażeniowy 3 (4) - bieg. obmiar = 1 szt | szt
-- R --
1* |  | robocizna 0.335r-g/szt | r-g | 0.3350 | 0.000 | 0.00
-- M --
2* |  | rozłączniki FR100A 1szt/szt | szt | 1.0000 | 0.000 |  | 0.00
Razem koszty bezpośrednie:
|  | Jednostkowe koszty bezpośrednie: | 0.000 |  |  |  | 0.000 | 0.000 | 0.000
39 d.5 | KNR-W 5-08 0407-03 | Montaż osprzętu modułowego w rozdzielnicach - rozłącznik lub wyłącznik przeciwporażeniowy 1 (2) - bieg. obmiar = 7 szt | szt
-- R --
1* |  | robocizna 0.218r-g/szt | r-g | 1.5260 | 0.000 | 0.00
-- M --
2* |  | Wyłącznik różnicowoprądowy P302 1szt/szt | szt | 7.0000 | 0.000 |  | 0.00
Razem koszty bezpośrednie:
|  | Jednostkowe koszty bezpośrednie: | 0.000 |  |  |  | 0.000 | 0.000 | 0.000
40 d.5 | KNR-W 5-08 0407-04 | Montaż osprzętu modułowego w rozdzielnicach - rozłącznik lub wyłącznik przeciwporażeniowy 3 (4) - bieg. obmiar = 1 szt | szt
-- R --
1* |  | robocizna 0.335r-g/szt | r-g | 0.3350 | 0.000 | 0.00
-- M --
2* |  | Ochronnik przepięć B+C 4P 1szt/szt | szt | 1.0000 | 0.000 |  | 0.00
Razem koszty bezpośrednie:
|  | Jednostkowe koszty bezpośrednie: | 0.000 |  |  |  | 0.000 | 0.000 | 0.000
41 d.5 | KNR-W 5-08 0407-01 | Montaż osprzętu modułowego w rozdzielnicach - wyłącznik nadprądowy 1-bieg. obmiar = 4 szt | szt
-- R --
1* |  | robocizna 0.18r-g/szt | r-g | 0.7200 | 0.000 | 0.00
-- M --
2* |  | wyłączniki nadprądowe S301B16 1szt/szt | szt | 4.0000 | 0.000 |  | 0.00
Razem koszty bezpośrednie:
|  | Jednostkowe koszty bezpośrednie: | 0.000 |  |  |  | 0.000 | 0.000 | 0.000
42 d.5 | KNR-W 5-08 0407-01 | Montaż osprzętu modułowego w rozdzielnicach - wyłącznik nadprądowy 1-bieg. obmiar = 3 szt | szt
-- R --
1* |  | robocizna 0.18r-g/szt | r-g | 0.5400 | 0.000 | 0.00
-- M --
2* |  | lampka sygnalizacyjna 1szt/szt | szt | 3.0000 | 0.000 |  | 0.00
Razem koszty bezpośrednie:
|  | Jednostkowe koszty bezpośrednie: | 0.000 |  |  |  | 0.000 | 0.000 | 0.000
43 d.5 | KNR-W 5-08 0407-01 | Montaż osprzętu modułowego w rozdzielnicach - wyłącznik nadprądowy 1-bieg. obmiar = 5 szt | szt
-- R --
1* |  | robocizna 0.18r-g/szt | r-g | 0.9000 | 0.000 | 0.00
-- M --
2* |  | wyłączniki nadprądowe S301C20 1szt/szt | szt | 5.0000 | 0.000 |  | 0.00
Razem koszty bezpośrednie:
|  | Jednostkowe koszty bezpośrednie: | 0.000 |  |  |  | 0.000 | 0.000 | 0.000
44 d.6 | KNR 4-03 1202-01 | Sprawdzenie i pomiar kompletnego 1-fazowego obwodu elektrycznego niskiego napięcia obmiar = 5 pomiar. | pomiar.
-- R --
1* |  | robocizna 1.3r-g/pomiar. | r-g | 6.5000 | 0.000 | 0.00
Razem koszty bezpośrednie:
|  | Jednostkowe koszty bezpośrednie: | 0.000 |  |  |  | 0.000 | 0.000 | 0.000
45 d.6 | KNP 18 D13 1301-01 | Pomiary rozdzielnic prądu zmiennego lub stałego niskiego napięcia do 5 pól obmiar = 2 szt | szt
-- R --
1* |  | robocizna 6.3r-g/szt | r-g | 12.6000 | 0.000 | 0.00
Razem koszty bezpośrednie:
|  | Jednostkowe koszty bezpośrednie: | 0.000 |  |  |  | 0.000 | 0.000 | 0.000
46 d.6 | KNP 18 1346-01.08 | Badanie instalacji ochronnej z zastosowaniem przekaźnika przeciwporażeniowego różnicowo-prądowego obmiar = 10 kpl | kpl
-- R --
1* |  | robocizna 6.5r-g/kpl | r-g | 65.0000 | 0.000 | 0.00
Razem koszty bezpośrednie:
|  | Jednostkowe koszty bezpośrednie: | 0.000 |  |  |  | 0.000 | 0.000 | 0.000
47 d.6 | KNR 4-03 1202-02 | Sprawdzenie i pomiar kompletnego 2,3-fazowego obwodu elektrycznego niskiego napięcia obmiar = 2 pomiar. | pomiar.
-- R --
1* |  | robocizna 1.76r-g/pomiar. | r-g | 3.5200 | 0.000 | 0.00
Razem koszty bezpośrednie:
|  | Jednostkowe koszty bezpośrednie: | 0.000 |  |  |  | 0.000 | 0.000 | 0.000
48 d.6 | wycena własna | dostawa i montaz z uruchomieniem przenośnych zestawów UPS o mocy 4do5 KW obmiar = 3 kpl | kpl
Razem koszty bezpośrednie:
|  | Jednostkowe koszty bezpośrednie: | 0.000 |  |  |  | 0.000 | 0.000 | 0.000