## Arkusz1
Lp. | Podstawa | Opis | jm | Nakłady | Koszt jedn. | R | M | S
1 |  | roboty remontowe
1.1 |  | Roboty ogólnobudowlane - pomieszczenia księgowości 8,9,20 bud. C
1 d.1.1 | KNR 4-01 1204-05 | Jednokrotne malowanie farbami emulsyjnymi starych tynków wewnętrznych ścian i sufitów obmiar = 323.84 m2 | m2
-- R --
1* |  | robocizna' 0.064r-g/m2 | r-g | 20.7258 | 0.000 | 0.00
-- M --
2* |  | farby emulsyjne nawierzchniowe' 0.154dm3/m2 | dm3 | 49.8714 | 0.000 |  | 0.00
3* |  | materiały pomocnicze 2%(od M) | % | 2.0000 | 0.000 |  | 0.00
Razem koszty bezpośrednie:
|  | Cena jednostkowa: | 0.00 |  |  |  | 0.000 | 0.000 | 0.000
2 d.1.1 | KNR 4-01 1204-01 | Dwukrotne malowanie farbami emulsyjnymi starych tynków wewnętrznych sufitów obmiar = 323.84 m2 | m2
-- R --
1* |  | robocizna' 0.119r-g/m2 | r-g | 38.5370 | 0.000 | 0.00
-- M --
2* |  | farby emulsyjne nawierzchniowe 0.298dm3/m2 | dm3 | 96.5043 | 0.000 |  | 0.00
3* |  | materiały pomocnicze 2%(od M) | % | 2.0000 | 0.000 |  | 0.00
Razem koszty bezpośrednie:
|  | Cena jednostkowa: | 0.00 |  |  |  | 0.000 | 0.000 | 0.000
3 d.1.1 | KNR 4-01 0818-05 | Zerwanie posadzki z tworzyw sztucznych obmiar = 97.47 m2 | m2
-- R --
1* |  | robocizna' 0.18r-g/m2 | r-g | 17.5446 | 0.000 | 0.00
Razem koszty bezpośrednie:
|  | Cena jednostkowa: | 0.00 |  |  |  | 0.000 | 0.000 | 0.000
4 d.1.1 | NNRNKB 202 1134-01 | (z.VII) Gruntowanie podłoży preparatami "CERESIT CT 17" i "ATLAS UNI GRUNT" - powierzchnie poziome obmiar = 97.47 m2 | m2
-- R --
1* |  | robocizna' 0.06r-g/m2 | r-g | 5.8482 | 0.000 | 0.00
-- M --
2* |  | preparat gruntujący "CERESIT CT 17" 0.21dm3/m2 | dm3 | 20.4687 | 0.000 |  | 0.00
3* |  | materiały pomocnicze 1.5%(od M) | % | 1.5000 | 0.000 |  | 0.00
-- S --
4* |  | wyciąg''''''' 0.0002m-g/m2 | m-g | 0.0195 | 0.000 |  |  | 0.00
5* |  | środek transportowy' 0.0003m-g/m2 | m-g | 0.0292 | 0.000 |  |  | 0.00
Razem koszty bezpośrednie:
|  | Cena jednostkowa: | 0.00 |  |  |  | 0.000 | 0.000 | 0.000
5 d.1.1 | NNRNKB 202 1130-02 | (z.VII) Warstwy wyrównujące i wygładzające z zaprawy samopoziomującej gr. 5 mm wykonywane w pomieszczeniach o pow. ponad 8 m2 obmiar = 97.47 m2 | m2
-- R --
1* |  | robocizna' 0.14r-g/m2 | r-g | 13.6458 | 0.000 | 0.00
-- M --
2* |  | EVI - sucha mieszanka' 7.8kg/m2 | kg | 760.2660 | 0.000 |  | 0.00
3* |  | materiały pomocnicze 1.5%(od M) | % | 1.5000 | 0.000 |  | 0.00
-- S --
4* |  | wyciąg''''''''' 0.01m-g/m2 | m-g | 0.9747 | 0.000 |  |  | 0.00
5* |  | środek transportowy' 0.01m-g/m2 | m-g | 0.9747 | 0.000 |  |  | 0.00
Razem koszty bezpośrednie:
|  | Cena jednostkowa: | 0.00 |  |  |  | 0.000 | 0.000 | 0.000
6 d.1.1 | KNR-W 2-02 1123-01 | Posadzki z wykładzin z tworzyw sztucznych - przemysłowa przyklejana na całej powierzchni klejem dyspersyjnym Krotność = 2 obmiar = 97.47 m2 | m2
-- R --
1* |  | robocizna' 0.429*2=0.858r-g/m2 | r-g | 83.6293 | 0.000 | 0.00
-- M --
2* |  | wykładzina rulonowa z PCV z warstwą izolacyjną 1.09*2=2.18m2/m2 | m2 | 212.4846 | 0.000 |  | 0.00
3* |  | klej winylowy' 0.6*2=1.2kg/m2 | kg | 116.9640 | 0.000 |  | 0.00
4* |  | pasta podłogowa bezbarwna 0.1*2=0.2kg/m2 | kg | 19.4940 | 0.000 |  | 0.00
5* |  | materiały pomocnicze 1.5%(od M) | % | 1.5000 | 0.000 |  | 0.00
-- S --
6* |  | wyciąg''''''''''' 0.0044*2=0.0088m-g/m2 | m-g | 0.8577 | 0.000 |  |  | 0.00
7* |  | środek transportowy''''''' 0.0033*2=0.0066m-g/m2 | m-g | 0.6433 | 0.000 |  |  | 0.00
Razem koszty bezpośrednie:
|  | Cena jednostkowa: | 0.00 |  |  |  | 0.000 | 0.000 | 0.000
7 d.1.1 | KNR-W 4-01 1216-01 | Zabezpieczenie podłóg folią obmiar = 150.00 m2 | m2
-- R --
1* |  | robocizna' 0.057r-g/m2 | r-g | 8.5500 | 0.000 | 0.00
-- M --
2* |  | folia polietylenowa 0.357m2/m2 | m2 | 53.5500 | 0.000 |  | 0.00
3* |  | materiały pomocnicze 2%(od M) | % | 2.0000 | 0.000 |  | 0.00
Razem koszty bezpośrednie:
|  | Cena jednostkowa: | 0.00 |  |  |  | 0.000 | 0.000 | 0.000
Razem dział: Roboty ogólnobudowlane - pomieszczenia księgowości 8,9,20 bud. C |  | Razem dział: Roboty ogólnobudowlane - pomieszczenia księgowości 8,9,20 bud. C
Razem koszty bezpośrednie: | 0.00 |  | Razem koszty bezpośrednie: | 0.00 |  |  |  | 0.00 | 0.00 | 0.00
Razem z narzutami: | 0.00 |  | Razem z narzutami: | 0.00 |  |  |  | 0.00 | 0.00 | 0.00
1.2 |  | Roboty klimatyzacyjne
8 d.1.2 | wycena indywidualna | Dostawa klimatyzatora typ inwerter - moc chłodnicza obmiar = 1+2 = 3.000 kpl. | kpl.
-- M --
1* |  | klimatyzatora typ inverter moc chłodnicza 7,0KW 1kpl/kpl. | kpl | 3.0000 | 0.000 |  | 0.00
Razem koszty bezpośrednie:
|  | Cena jednostkowa: | 0.00 |  |  |  | 0.000 | 0.000 | 0.000
9 d.1.2 | KNR 7-24 0104-01 analogia | Montaż elementów klimatyzatora obmiar = 3 szt. | szt.
-- R --
1* |  | robocizna'' 4*0.955=3.82r-g/szt. | r-g | 11.4600 | 0.000 | 0.00
-- M --
2* |  | Konstrukcja wsporcza do 1 kg 1kpl | kpl | 1.0000 | 0.000 |  | 0.00
3* |  | Śruba stalowa zgrubna M 20 długość do 90mm 1.12kg/szt. | kg | 3.3600 | 0.000 |  | 0.00
4* |  | uszczelki azbestowo-kauczukowe gr. 2 mm śr.10 mm 4szt/szt. | szt | 12.0000 | 0.000 |  | 0.00
5* |  | uszczelki azbestowo-kauczukowe gr. 2 mm śr.20 mm 4szt/szt. | szt | 12.0000 | 0.000 |  | 0.00
6* |  | tlen techniczny 0.29m3/szt. | m3 | 0.8700 | 0.000 |  | 0.00
7* |  | acetylen techniczny rozpuszczony 0.25kg/szt. | kg | 0.7500 | 0.000 |  | 0.00
-- S --
8* |  | rusztowanie kolumnowe stojakowe ramowe H-6-10 m obciążenie 300 kG 8.9m-g/szt. | m-g | 26.7000 | 0.000 |  |  | 0.00
9* |  | ciągnik kołowy 75-85 KM 1.6m-g/szt. | m-g | 4.8000 | 0.000 |  |  | 0.00
10* |  | Przyczepa skrzyniowa 5.0t 1.6m-g/szt. | m-g | 4.8000 | 0.000 |  |  | 0.00
Razem koszty bezpośrednie:
|  | Cena jednostkowa: | 0.00 |  |  |  | 0.000 | 0.000 | 0.000
10 d.1.2 | KNR 7-24 0235-02 | Rurociągi z rur miedzianych w instalacji obiegu freonu o śr. 15 mm obmiar = 40 kg | kg
-- R --
1* |  | robocizna''' 2.64*0.955=2.5212r-g/kg | r-g | 100.8480 | 0.000 | 0.00
-- M --
2* |  | Rura miedziana ciągniona fi 18 x 1,0 mm 1.1*0.475=0.5225m/kg | m | 20.9000 | 0.000 |  | 0.00
3* |  | Konstrukcja wsporcza do 1 kg 0.49kg/kg | kg | 19.6000 | 0.000 |  | 0.00
4* |  | tlen techniczny 0.03m3/kg | m3 | 1.2000 | 0.000 |  | 0.00
5* |  | acetylen techniczny rozpuszczony 0.03kg/kg | kg | 1.2000 | 0.000 |  | 0.00
6* |  | masa betonowa B-20 0.001m3/kg | m3 | 0.0400 | 0.000 |  | 0.00
-- S --
7* |  | rusztowanie kolumnowe stojakowe ramowe H-6-10 m obciążenie 300 kG 1.2m-g/kg | m-g | 48.0000 | 0.000 |  |  | 0.00
Razem koszty bezpośrednie:
|  | Cena jednostkowa: | 0.00 |  |  |  | 0.000 | 0.000 | 0.000
11 d.1.2 | KNR 7-24 0240-06 | Połączenia lutem złączy rur miedzianych i stalowych w instalacji obiegu freonu o śr. 18 mm obmiar = 24 szt. | szt.
-- R --
1* |  | robocizna'''' 0.405*0.955=0.386775r-g/szt. | r-g | 9.2826 | 0.000 | 0.00
-- M --
2* |  | spoiwo srebrne do lutowania LS 45 0.004kg/szt. | kg | 0.0960 | 0.000 |  | 0.00
3* |  | tlen techniczny 0.009m3/szt. | m3 | 0.2160 | 0.000 |  | 0.00
4* |  | acetylen techniczny rozpuszczony 0.008kg/szt. | kg | 0.1920 | 0.000 |  | 0.00
5* |  | Pasta do lutowania twardego 0.003kg/szt. | kg | 0.0720 | 0.000 |  | 0.00
Razem koszty bezpośrednie:
|  | Cena jednostkowa: | 0.00 |  |  |  | 0.000 | 0.000 | 0.000
12 d.1.2 | KNR 7-24 0513-07 | Przedmuchanie azotem urządzeń i instal.chłodniczych freonowych o wydaj. 10.0 tys.kcal/h obmiar = 3 kpl. | kpl.
-- R --
1* |  | robocizna 3*0.955=2.865r-g/kpl. | r-g | 8.5950 | 0.000 | 0.00
-- M --
2* |  | azot gazowy sprężony techniczny osuszony 1m3/kpl. | m3 | 3.0000 | 0.000 |  | 0.00
Razem koszty bezpośrednie:
|  | Cena jednostkowa: | 0.00 |  |  |  | 0.000 | 0.000 | 0.000
13 d.1.2 | KNR 7-24 0514-07 | Próba szczelności urządzeń i instal.obiegu freonu itp. o wydaj. 10.0 tys.kcal/h obmiar = 3 kpl. | kpl.
-- R --
1* |  | robocizna 4*0.955=3.82r-g/kpl. | r-g | 11.4600 | 0.000 | 0.00
-- M --
2* |  | tlen techniczny 2.5m3/kpl. | m3 | 7.5000 | 0.000 |  | 0.00
3* |  | acetylen techniczny rozpuszczony 0.8kg/kpl. | kg | 2.4000 | 0.000 |  | 0.00
4* |  | Mydło techniczne 0.9kg/kpl. | kg | 2.7000 | 0.000 |  | 0.00
5* |  | czyściwo bawełniane 0.8kg/kpl. | kg | 2.4000 | 0.000 |  | 0.00
6* |  | azot gazowy sprężony techniczny osuszony 1.2m3/kpl. | m3 | 3.6000 | 0.000 |  | 0.00
Razem koszty bezpośrednie:
|  | Cena jednostkowa: | 0.00 |  |  |  | 0.000 | 0.000 | 0.000
14 d.1.2 | KNR 7-24 0515-07 | Napełnienie urządzeń i instalacji obiegu freonu i podobnych czynnikowczynnikiem chłodniczym - wydajność 10.0 tys.kcal/h obmiar = 3 kpl. | kpl.
-- R --
1* |  | robocizna''''' 3*0.955=2.865r-g/kpl. | r-g | 8.5950 | 0.000 | 0.00
-- M --
2* |  | czyściwo bawełniane 1kg/kpl. | kg | 3.0000 | 0.000 |  | 0.00
3* |  | spirytus 0.49dm3/kpl. | dm3 | 1.4700 | 0.000 |  | 0.00
Razem koszty bezpośrednie:
|  | Cena jednostkowa: | 0.00 |  |  |  | 0.000 | 0.000 | 0.000
15 d.1.2 | KNR 7-24 0516-07 | Uruchomienie i uzyskanie niskich temperatur - wydajność 10.0 tys.kcal/h obmiar = 3 kpl. | kpl.
-- R --
1* |  | robocizna'''''' 3*0.955=2.865r-g/kpl. | r-g | 8.5950 | 0.000 | 0.00
-- M --
2* |  | czyściwo bawełniane 0.33kg/kpl. | kg | 0.9900 | 0.000 |  | 0.00
3* |  | spirytus 0.44dm3/kpl. | dm3 | 1.3200 | 0.000 |  | 0.00
Razem koszty bezpośrednie:
|  | Cena jednostkowa: | 0.00 |  |  |  | 0.000 | 0.000 | 0.000
Razem dział: Roboty klimatyzacyjne |  | Razem dział: Roboty klimatyzacyjne
Razem koszty bezpośrednie: | 0.00 |  | Razem koszty bezpośrednie: | 0.00 |  |  |  | 0.00 | 0.00 | 0.00
Razem z narzutami: | 0.00 |  | Razem z narzutami: | 0.00 |  |  |  | 0.00 | 0.00 | 0.00
1.3 |  | Roboty ogólnobudowlane w pomieszceniach labolatoryjnych - buidynek A pom.108,113,105,109 i w bud E pom.101,102,103,104,105,106,108,109,110,115,116, 117,118,119,05,06,1,2,3,4,5,6,7,10,17,18
16 d.1.3 | KNR-W 4-01 1216-01 | Zabezpieczenie podłóg folią obmiar = 700.00 m2 | m2
-- R --
1* |  | robocizna' 0.057r-g/m2 | r-g | 39.9000 | 0.000 | 0.00
-- M --
2* |  | folia polietylenowa' 0.357m2/m2 | m2 | 249.9000 | 0.000 |  | 0.00
3* |  | materiały pomocnicze 2%(od M) | % | 2.0000 | 0.000 |  | 0.00
Razem koszty bezpośrednie:
|  | Cena jednostkowa: | 0.00 |  |  |  | 0.000 | 0.000 | 0.000
17 d.1.3 | KNR-W 4-01 1204-05 | Jednokrotne malowanie farbami lateksowe starych tynków wewnętrznych ścian i sufitów obmiar = 467.58+2056.41 = 2523.990 m2 | m2
-- R --
1* |  | robocizna' 0.067r-g/m2 | r-g | 169.1073 | 0.000 | 0.00
-- M --
2* |  | farby emulsyjne lateksowe' 0.154dm3/m2 | dm3 | 388.6945 | 0.000 |  | 0.00
3* |  | materiały pomocnicze 2%(od M) | % | 2.0000 | 0.000 |  | 0.00
Razem koszty bezpośrednie:
|  | Cena jednostkowa: | 0.00 |  |  |  | 0.000 | 0.000 | 0.000
18 d.1.3 | KNR-W 4-01 1204-01 | Dwukrotne malowanie farbami emulsyjnymi starych tynków wewnętrznych sufitów obmiar = 467.58+2056.41 = 2523.990 m2 | m2
-- R --
1* |  | robocizna' 0.127r-g/m2 | r-g | 320.5467 | 0.000 | 0.00
-- M --
2* |  | farby emulsyjne lateksowe 0.298dm3/m2 | dm3 | 752.1490 | 0.000 |  | 0.00
3* |  | materiały pomocnicze 2%(od M) | % | 2.0000 | 0.000 |  | 0.00
Razem koszty bezpośrednie:
|  | Cena jednostkowa: | 0.00 |  |  |  | 0.000 | 0.000 | 0.000
19 d.1.3 | KNR 4-03 1134-01 | Demontaż opraw świetlówkowych z rastrem z tworzyw sztucznych lub metalowym obmiar = 188 szt. | szt.
-- R --
1* |  | robocizna' 0.555r-g/szt. | r-g | 104.3400 | 0.000 | 0.00
Razem koszty bezpośrednie:
|  | Cena jednostkowa: | 0.00 |  |  |  | 0.000 | 0.000 | 0.000
20 d.1.3 | KNR 5-08 0502-10 | Przygotowanie podłoża pod oprawy oświetleniowe przykręcane na betonie mocowane na kołkach kotwiących (ilość mocowań 4) obmiar = 188 kpl. | kpl.
-- R --
1* |  | robocizna' 0.28*0.955=0.2674r-g/kpl. | r-g | 50.2712 | 0.000 | 0.00
-- M --
2* |  | kołki kotwiące 4szt./kpl. | szt. | 752.0000 | 0.000 |  | 0.00
3* |  | materiały pomocnicze 2.5%(od M) | % | 2.5000 | 0.000 |  | 0.00
Razem koszty bezpośrednie:
|  | Cena jednostkowa: | 0.00 |  |  |  | 0.000 | 0.000 | 0.000
21 d.1.3 | KNR 5-08 0511-14 | Montaż z podłączeniem na gotowym podłożu opraw świetlówkowych z blachy stalowej z kloszem lub rastrem 2x40W - przykręcanych-przelotowych - elektoniczny układ dwumodółowy obmiar = 188 szt. | szt.
-- R --
1* |  | robocizna' 0.74*0.955=0.7067r-g/szt. | r-g | 132.8596 | 0.000 | 0.00
-- M --
2* |  | oprawy świetlówkowe 1szt./szt. | szt. | 188.0000 | 0.000 |  | 0.00
3* |  | klosze 1.04szt./szt. | szt. | 195.5200 | 0.000 |  | 0.00
4* |  | świetlówki 2.08szt./szt. | szt. | 391.0400 | 0.000 |  | 0.00
5* |  | materiały pomocnicze 2.5%(od M) | % | 2.5000 | 0.000 |  | 0.00
Razem koszty bezpośrednie:
|  | Cena jednostkowa: | 0.00 |  |  |  | 0.000 | 0.000 | 0.000
22 d.1.3 | KNR 4-03 1205-05 | Pierwszy pomiar skuteczności zerowania lampy obmiar = 188 pomiar. | pomiar.
-- R --
1* |  | robocizna' 0.5r-g/pomiar. | r-g | 94.0000 | 0.000 | 0.00
Razem koszty bezpośrednie:
|  | Cena jednostkowa: | 0.00 |  |  |  | 0.000 | 0.000 | 0.000
23 d.1.3 | KNR 4-01 0818-05 | Zerwanie posadzki z tworzyw sztucznych w budynku E pom.17,18,115,118 obmiar = 49.20 m2 | m2
-- R --
1* |  | robocizna' 0.18r-g/m2 | r-g | 8.8560 | 0.000 | 0.00
Razem koszty bezpośrednie:
|  | Cena jednostkowa: | 0.00 |  |  |  | 0.000 | 0.000 | 0.000
24 d.1.3 | KNR-W 2-02 1123-01 | Posadzki z wykładzin z tworzyw sztucznych dywanowe - typ przemysłowe ( kinowe) obmiar = 49.20 m2 | m2
-- R --
1* |  | robocizna' 0.429r-g/m2 | r-g | 21.1068 | 0.000 | 0.00
-- M --
2* |  | wykładzina rulonowa - dywanowa typ przemysłowa 1.09m2/m2 | m2 | 53.6280 | 0.000 |  | 0.00
3* |  | klej winylowy 0.6kg/m2 | kg | 29.5200 | 0.000 |  | 0.00
4* |  | pasta podłogowa bezbarwna 0.1kg/m2 | kg | 4.9200 | 0.000 |  | 0.00
5* |  | materiały pomocnicze 1.5%(od M) | % | 1.5000 | 0.000 |  | 0.00
-- S --
6* |  | wyciąg 0.0044m-g/m2 | m-g | 0.2165 | 0.000 |  |  | 0.00
7* |  | środek transportowy 0.0033m-g/m2 | m-g | 0.1624 | 0.000 |  |  | 0.00
Razem koszty bezpośrednie:
|  | Cena jednostkowa: | 0.00 |  |  |  | 0.000 | 0.000 | 0.000
25 d.1.3 | KNR 2-02 1017-06 | Analogia - wymiana vertikali obmiar = 3.6*2.10*7 = 52.920 m2 | m2
-- R --
1* |  | robocizna' 0.39r-g/m2 | r-g | 20.6388 | 0.000 | 0.00
-- M --
2* |  | Vertikale typ BO ( zaciemnione) 1m2/m2 | m2 | 52.9200 | 0.000 |  | 0.00
Razem koszty bezpośrednie:
|  | Cena jednostkowa: | 0.00 |  |  |  | 0.000 | 0.000 | 0.000
Razem dział: Roboty ogólnobudowlane w pomieszceniach labolatoryjnych - buidynek A pom.108,113,105,109 i w bud E pom.101,102,103,104,105,106,108,109,110,115,116, 117,118,119,05,06,1,2,3,4,5,6,7,10,17,18 |  | Razem dział: Roboty ogólnobudowlane w pomieszceniach labolatoryjnych - buidynek A pom.108,113,105,109 i w bud E pom.101,102,103,104,105,106,108,109,110,115,116, 117,118,119,05,06,1,2,3,4,5,6,7,10,17,18
Razem koszty bezpośrednie: | 0.00 |  | Razem koszty bezpośrednie: | 0.00 |  |  |  | 0.00 | 0.00 | 0.00
Razem z narzutami: | 0.00 |  | Razem z narzutami: | 0.00 |  |  |  | 0.00 | 0.00 | 0.00
1.4 |  | Remont schodów zewnętrznych przy wejściu do budynku A
26 d.1.4 | KNR 4-01 0819-15 | Rozebranie schodów z okładziny z płytek ceramicznych obmiar = 33.04 m2 | m2
-- R --
1* |  | robocizna' 1.38r-g/m2 | r-g | 45.5952 | 0.000 | 0.00
Razem koszty bezpośrednie:
|  | Cena jednostkowa: | 0.00 |  |  |  | 0.000 | 0.000 | 0.000
27 d.1.4 | KNR-W 4-01 0205-07 | Naprawa pęknięć i małych uszkodzeń w jednym stopniu do 0.1 m2 obmiar = 30 szt. | szt.
-- R --
1* |  | robocizna' 1.08r-g/szt. | r-g | 32.4000 | 0.000 | 0.00
-- M --
2* |  | Cement portl.CEM I 32,5-w opak.25-50 kg 0.003t/szt. | t | 0.0900 | 0.000 |  | 0.00
3* |  | Pospolki do betonow 0.008m3/szt. | m3 | 0.2400 | 0.000 |  | 0.00
4* |  | materiały pomocnicze 2%(od M) | % | 2.0000 | 0.000 |  | 0.00
-- S --
5* |  | Zurawik okienny przenosny 0,15 t 0.04m-g/szt. | m-g | 1.2000 | 0.000 |  |  | 0.00
Razem koszty bezpośrednie:
|  | Cena jednostkowa: | 0.00 |  |  |  | 0.000 | 0.000 | 0.000
28 d.1.4 | NNRNKB 202 1130-02 | (z.VII) Warstwy wyrównujące i wygładzające z zaprawy samopoziomującej gr. 5 mm wykonywane w pomieszczeniach o pow. ponad 8 m2 obmiar = 33.04 m2 | m2
-- R --
1* |  | robocizna' 0.14r-g/m2 | r-g | 4.6256 | 0.000 | 0.00
-- M --
2* |  | EVI - sucha mieszanka 7.8kg/m2 | kg | 257.7120 | 0.000 |  | 0.00
3* |  | materiały pomocnicze 1.5%(od M) | % | 1.5000 | 0.000 |  | 0.00
-- S --
4* |  | Wyciag towarowo-osobowy 1,0 t 0.01m-g/m2 | m-g | 0.3304 | 0.000 |  |  | 0.00
5* |  | Samochod skrzyniowy pow. 5-10 t (1) 0.01m-g/m2 | m-g | 0.3304 | 0.000 |  |  | 0.00
Razem koszty bezpośrednie:
|  | Cena jednostkowa: | 0.00 |  |  |  | 0.000 | 0.000 | 0.000
29 d.1.4 | NNRNKB 202 1134-01 | (z.VII) Gruntowanie podłoży preparatami "CERESIT CT 17" i "ATLAS UNI GRUNT" - powierzchnie poziome obmiar = 33.04 m2 | m2
-- R --
1* |  | robocizna' 0.06r-g/m2 | r-g | 1.9824 | 0.000 | 0.00
-- M --
2* |  | preparat gruntujący "CERESIT CT 17"' 0.21dm3/m2 | dm3 | 6.9384 | 0.000 |  | 0.00
3* |  | materiały pomocnicze 1.5%(od M) | % | 1.5000 | 0.000 |  | 0.00
-- S --
4* |  | Wyciag towarowo-osobowy 1,0 t 0.0002m-g/m2 | m-g | 0.0066 | 0.000 |  |  | 0.00
5* |  | Samochod skrzyniowy pow. 5-10 t (1) 0.0003m-g/m2 | m-g | 0.0099 | 0.000 |  |  | 0.00
Razem koszty bezpośrednie:
|  | Cena jednostkowa: | 0.00 |  |  |  | 0.000 | 0.000 | 0.000
30 d.1.4 | KNR 0-12II 1118-09 | Posadzki płytkowe z kamieni sztucznych; płytki 30x30 cm układane na klej metodą kombinowaną obmiar = 33.04 m2 | m2
-- R --
1* |  | robocizna' 1.0664r-g/m2 | r-g | 35.2339 | 0.000 | 0.00
-- M --
2* |  | płytki z kamieni sztucznych 1.02m2/m2 | m2 | 33.7008 | 0.000 |  | 0.00
3* |  | Zaprawa klej.sucha do pl.ceram.Atlas-gres 5.2kg/m2 | kg | 171.8080 | 0.000 |  | 0.00
4* |  | Zaprawy klej.do plytek basenow Cekol CS-12 0.4kg/m2 | kg | 13.2160 | 0.000 |  | 0.00
5* |  | materiały pomocnicze 1.5%(od M) | % | 1.5000 | 0.000 |  | 0.00
-- S --
6* |  | wyciąg 0.0315m-g/m2 | m-g | 1.0408 | 0.000 |  |  | 0.00
7* |  | środek transportowy 0.027m-g/m2 | m-g | 0.8921 | 0.000 |  |  | 0.00
Razem koszty bezpośrednie:
|  | Cena jednostkowa: | 0.00 |  |  |  | 0.000 | 0.000 | 0.000
Razem dział: Remont schodów zewnętrznych przy wejściu do budynku A |  | Razem dział: Remont schodów zewnętrznych przy wejściu do budynku A
Razem koszty bezpośrednie: | 0.00 |  | Razem koszty bezpośrednie: | 0.00 |  |  |  | 0.00 | 0.00 | 0.00
Razem z narzutami: | 0.00 |  | Razem z narzutami: | 0.00 |  |  |  | 0.00 | 0.00 | 0.00
1.5 |  | Uszczelnienie okien i naprawa elewacji przy oknach budynek A,E
31 d.1.5 | KNR 4-01 1214-01 | Analogia - czyszczenie styku ramy aluminiowej i ościeży mechanicznie oraz przedmuchanie sprężonym powietrzem obmiar = 24*12+10*8+14*12 = 536.000 m | m
-- R --
1* |  | robocizna' 0.32r-g/m | r-g | 171.5200 | 0.000 | 0.00
-- M --
2* |  | papier ścierny w arkuszach 0.28ark./m | ark. | 150.0800 | 0.000 |  | 0.00
3* |  | materiały pomocnicze 2%(od M) | % | 2.0000 | 0.000 |  | 0.00
Razem koszty bezpośrednie:
|  | Cena jednostkowa: | 0.00 |  |  |  | 0.000 | 0.000 | 0.000
32 d.1.5 | KNR-W 4-01 0328-01 | Naniesienie w wyczyszczoną szczelinę podkładu żywicznego ( warstwa szczepna- analogia obmiar = 536 m | m
-- R --
1* |  | robocizna' 0.25r-g/m | r-g | 134.0000 | 0.000 | 0.00
-- M --
2* |  | cement portlandzki zwykły bez dodatków "35" 0.39kg/m | kg | 209.0400 | 0.000 |  | 0.00
Razem koszty bezpośrednie:
|  | Cena jednostkowa: | 0.00 |  |  |  | 0.000 | 0.000 | 0.000
33 d.1.5 | KNR-W 4-01 0518-01 | Wypełnienie szczelin silikonem żywicznym o dużej przyczepności i elastyczności i odporności na warunki atmosferyczne ( np. firmy Sika ) obmiar = 536 m2 | m2
-- R --
1* |  | robocizna' 0.45r-g/m2 | r-g | 241.2000 | 0.000 | 0.00
-- M --
2* |  | silikon żywiczny 0.1kg/m2 | kg | 53.6000 | 0.000 |  | 0.00
3* |  | materiały pomocnicze 2%(od M) | % | 2.0000 | 0.000 |  | 0.00
Razem koszty bezpośrednie:
|  | Cena jednostkowa: | 0.00 |  |  |  | 0.000 | 0.000 | 0.000
34 d.1.5 | KNR-W 2-02 0830-01 | Naprawa ościeży zewnętrznych poprzez nałożenie głodzi tynkarskiej ( polimerowqej ) obmiar = 536 m2 | m2
-- R --
1* |  | robocizna' 0.448r-g/m2 | r-g | 240.1280 | 0.000 | 0.00
-- M --
2* |  | gładz tynkarska 1.5kg/m2 | kg | 804.0000 | 0.000 |  | 0.00
3* |  | materiały pomocnicze 1.5%(od M) | % | 1.5000 | 0.000 |  | 0.00
Razem koszty bezpośrednie:
|  | Cena jednostkowa: | 0.00 |  |  |  | 0.000 | 0.000 | 0.000
35 d.1.5 | KNR AT-30 0105-01 | Rusztowania elewacyjne ramowe Blitz 100 o szerokości 1,09 m i rozstawie podłużnym ram 1,57 m, wysokość do 10 m obmiar = 680 m2 | m2
-- R --
1* |  | robocizna' 0.2438r-g/m2 | r-g | 165.7840 | 0.000 | 0.00
-- M --
2* |  | 0 0.00029m3/m2 | m3 | 0.1972 | 0.000 |  | 0.00
3* |  | kołki rozporowe z tworzywa sztucznego 0.2958szt./m2 | szt. | 201.1440 | 0.000 |  | 0.00
4* |  | zaślepki z tworzywa sztucznego 0.2958szt./m2 | szt. | 201.1440 | 0.000 |  | 0.00
5* |  | materiały pomocnicze 2.5%(od M) | % | 2.5000 | 0.000 |  | 0.00
-- S --
6* |  | Rusztow.rur.wew.do9m-100m2 rzutu poz.ruszt 0.058m-g/m2 | m-g | 39.4400 | 0.000 |  |  | 0.00
Razem koszty bezpośrednie:
|  | Cena jednostkowa: | 0.00 |  |  |  | 0.000 | 0.000 | 0.000
Razem dział: Uszczelnienie okien i naprawa elewacji przy oknach budynek A,E |  | Razem dział: Uszczelnienie okien i naprawa elewacji przy oknach budynek A,E
Razem koszty bezpośrednie: | 0.00 |  | Razem koszty bezpośrednie: | 0.00 |  |  |  | 0.00 | 0.00 | 0.00
Razem z narzutami: | 0.00 |  | Razem z narzutami: | 0.00 |  |  |  | 0.00 | 0.00 | 0.00
1.6 |  | Roboty dekarskie
36 d.1.6 | KNR-W 2-02 0504-01 | Pokrycie dachów papą termozgrzewalną jednowarstwowe obmiar = 120 m2 | m2
-- R --
1* |  | robocizna' 0.216r-g/m2 | r-g | 25.9200 | 0.000 | 0.00
-- M --
2* |  | papa termozgrzewalna nawierzchniowa 1.15m2/m2 | m2 | 138.0000 | 0.000 |  | 0.00
3* |  | gaz propan-butan 0.23kg/m2 | kg | 27.6000 | 0.000 |  | 0.00
4* |  | roztwór asfaltowy do gruntowania 0.3kg/m2 | kg | 36.0000 | 0.000 |  | 0.00
5* |  | materiały pomocnicze 1.5%(od M) | % | 1.5000 | 0.000 |  | 0.00
-- S --
6* |  | wyciąg 0.0048m-g/m2 | m-g | 0.5760 | 0.000 |  |  | 0.00
7* |  | środek transportowy 0.0122m-g/m2 | m-g | 1.4640 | 0.000 |  |  | 0.00
Razem koszty bezpośrednie:
|  | Cena jednostkowa: | 0.00 |  |  |  | 0.000 | 0.000 | 0.000
37 d.1.6 | KNR-W 4-01 0518-01 | wypełnienie silikonem dekarskim nieszczelnych połączeń w obróbkach blacharskich miedzianych obmiar = 180 m | m
-- R --
1* |  | robocizna' 0.45r-g/m | r-g | 81.0000 | 0.000 | 0.00
-- M --
2* |  | silikon dekarski 0.1kg/m | kg | 18.0000 | 0.000 |  | 0.00
3* |  | materiały pomocnicze 2%(od M) | % | 2.0000 | 0.000 |  | 0.00
Razem koszty bezpośrednie:
|  | Cena jednostkowa: | 0.00 |  |  |  | 0.000 | 0.000 | 0.000
Razem dział: Roboty dekarskie |  | Razem dział: Roboty dekarskie
Razem koszty bezpośrednie: | 0.00 |  | Razem koszty bezpośrednie: | 0.00 |  |  |  | 0.00 | 0.00 | 0.00
Razem z narzutami: | 0.00 |  | Razem z narzutami: | 0.00 |  |  |  | 0.00 | 0.00 | 0.00
1.7 |  | Pomieszczenie gospodarcze dla spręzarki przy budynku E
38 d.1.7 | KNR 0-11 0317-01 | Nawierzchnie z kostki betonowej "POLBRUK" grubości 80 mm typu 10 na podsypce cementowo-piaskowej grubości 50 mm z wypełnieniem spoin zaprawą cementową obmiar = 21 m2 | m2
-- R --
1* |  | robocizna' 1.2506r-g/m2 | r-g | 26.2626 | 0.000 | 0.00
-- M --
2* |  | kostka betonowa "POLBRUK" 1.025m2/m2 | m2 | 21.5250 | 0.000 |  | 0.00
3* |  | Mieszanka krusz.laman.zwyk.-drobna 0-4,0mm 0.0845m3/m2 | m3 | 1.7745 | 0.000 |  | 0.00
4* |  | Cement portlandzki CEM I 52,5 - luzem 0.0111t/m2 | t | 0.2331 | 0.000 |  | 0.00
5* |  | woda 0.016m3/m2 | m3 | 0.3360 | 0.000 |  | 0.00
-- S --
6* |  | Ubijak spalinowy 200 kg 0.053m-g/m2 | m-g | 1.1130 | 0.000 |  |  | 0.00
7* |  | Szlifierka do lastryko 5-18 m2/h 0.025m-g/m2 | m-g | 0.5250 | 0.000 |  |  | 0.00
Razem koszty bezpośrednie:
|  | Cena jednostkowa: | 0.00 |  |  |  | 0.000 | 0.000 | 0.000
39 d.1.7 | KNR-W 2-02 0404-01 | Analogia - wykonanie konstrukcji drewnianej pomieszczenia dla SPREŻARKI z kantówek 10cm*10cm obmiar = 33.25 m2 | m2
-- R --
1* |  | robocizna' 1.31r-g/m2 | r-g | 43.5575 | 0.000 | 0.00
-- M --
2* |  | bale iglaste obrzynane wymiarowe nasycone 50-75 mm kl.II 0.014m3/m2 | m3 | 0.4655 | 0.000 |  | 0.00
3* |  | Krawedziaki igl.- wym.nas.kl.II dl.5,1-6,3 0.003m3/m2 | m3 | 0.0998 | 0.000 |  | 0.00
4* |  | Deski igl.obrzyn.nasyc.19-25 mm kl.II 0.005m3/m2 | m3 | 0.1663 | 0.000 |  | 0.00
5* |  | gwoździe budowlane okrągłe gołe 0.08kg/m2 | kg | 2.6600 | 0.000 |  | 0.00
6* |  | śruby podkładki i nakrętki 0.06kg/m2 | kg | 1.9950 | 0.000 |  | 0.00
7* |  | impregnat 0.02kg/m2 | kg | 0.6650 | 0.000 |  | 0.00
8* |  | materiały pomocnicze 1.5%(od M) | % | 1.5000 | 0.000 |  | 0.00
-- S --
9* |  | wyciąg 0.02m-g/m2 | m-g | 0.6650 | 0.000 |  |  | 0.00
10* |  | środek transportowy 0.02m-g/m2 | m-g | 0.6650 | 0.000 |  |  | 0.00
Razem koszty bezpośrednie:
|  | Cena jednostkowa: | 0.00 |  |  |  | 0.000 | 0.000 | 0.000
40 d.1.7 | NNRNKB 202 0420-01 | (z.II) deskowanie połaci dachowych z tarcicy nasyconej obmiar = 33.25 m2 | m2
-- R --
1* |  | robocizna' 0.29r-g/m2 | r-g | 9.6425 | 0.000 | 0.00
-- M --
2* |  | deski iglaste obrzynane nasycone 25 mm kl.III 0.028m3/m2 | m3 | 0.9310 | 0.000 |  | 0.00
3* |  | Elektrody st.do sp.st.n/weg.,n/stop.4,0 mm 0.08kg/m2 | kg | 2.6600 | 0.000 |  | 0.00
4* |  | materiały pomocnicze 1.5%(od M) | % | 1.5000 | 0.000 |  | 0.00
-- S --
5* |  | Zuraw samochodowy 5-6 t (1) 0.006m-g/m2 | m-g | 0.1995 | 0.000 |  |  | 0.00
6* |  | środek transportowy 0.03m-g/m2 | m-g | 0.9975 | 0.000 |  |  | 0.00
Razem koszty bezpośrednie:
|  | Cena jednostkowa: | 0.00 |  |  |  | 0.000 | 0.000 | 0.000
41 d.1.7 | NNRNKB 202 0541-01 | (z.VI) Obróbki blacharskie z blachy powlekanej o szer.w rozwinięciu do 25 cm obmiar = 15.25 m2 | m2
-- R --
1* |  | robocizna' 2.15r-g/m2 | r-g | 32.7875 | 0.000 | 0.00
-- M --
2* |  | blacha powlekana płaska 1.2423kg/m2 | kg | 18.9451 | 0.000 |  | 0.00
3* |  | wkręty samogwintujące typu SW do blach 27.5szt./m2 | szt. | 419.3750 | 0.000 |  | 0.00
4* |  | zaprawa cementowa M 80 0.002m3/m2 | m3 | 0.0305 | 0.000 |  | 0.00
5* |  | materiały pomocnicze 1.5%(od M) | % | 1.5000 | 0.000 |  | 0.00
-- S --
6* |  | środek transportowy 0.008m-g/m2 | m-g | 0.1220 | 0.000 |  |  | 0.00
Razem koszty bezpośrednie:
|  | Cena jednostkowa: | 0.00 |  |  |  | 0.000 | 0.000 | 0.000
42 d.1.7 | KNR 2-02 1016-03 | Ościeżnice drzwiowe stalowe dwukrotnie malowane na budowie FD1w dla drzwi wejściowych wbudowane w trakcie wznoszenia ścian obmiar = 2 szt. | szt.
-- R --
1* |  | robocizna' 1.1r-g/szt. | r-g | 2.2000 | 0.000 | 0.00
-- M --
2* |  | farba ftalowa do gruntowania ogólnego stosowania 0.09dm3/szt. | dm3 | 0.1800 | 0.000 |  | 0.00
3* |  | farba ftalowa nawierzchniowa ogólnego stosowania 0.102dm3/szt. | dm3 | 0.2040 | 0.000 |  | 0.00
4* |  | Rozcienczalniki do wyr.lak.pol.i chlor.og. 0.45dm3/szt. | dm3 | 0.9000 | 0.000 |  | 0.00
5* |  | Plotna scierne w arkuszach 0.06ark/szt. | ark | 0.1200 | 0.000 |  | 0.00
6* |  | 0 1.5%(od M2+M3+M4+M5) | % | 1.5000 | 0.000 |  | 0.00
7* |  | Oscieznice drzwiowe stalowe FD8 1szt/szt. | szt | 2.0000 | 0.000 |  | 0.00
-- S --
8* |  | wyciąg jednomasztowy z napędem elektrycznym 0,5 t 0.03m-g/szt. | m-g | 0.0600 | 0.000 |  |  | 0.00
9* |  | środek transportowy 0.02m-g/szt. | m-g | 0.0400 | 0.000 |  |  | 0.00
Razem koszty bezpośrednie:
|  | Cena jednostkowa: | 0.00 |  |  |  | 0.000 | 0.000 | 0.000
43 d.1.7 | KNR 2-02 1019-02 | Skrzydła drzwiowe płytowe wewnętrzne, wejściowe pełne jednodzielne o powierzchni ponad 2.0 m2 fabrycznie wykończone obmiar = 2 m2 | m2
-- R --
1* |  | robocizna' 0.3r-g/m2 | r-g | 0.6000 | 0.000 | 0.00
-- M --
2* |  | skrzydła drzwiowe płytowe wewnętrzne wejściowe 1m2/m2 | m2 | 2.0000 | 0.000 |  | 0.00
-- S --
3* |  | Wyciag towarowo-osobowy 1,0 t 0.01m-g/m2 | m-g | 0.0200 | 0.000 |  |  | 0.00
4* |  | środek transportowy 0.02m-g/m2 | m-g | 0.0400 | 0.000 |  |  | 0.00
Razem koszty bezpośrednie:
|  | Cena jednostkowa: | 0.00 |  |  |  | 0.000 | 0.000 | 0.000
44 d.1.7 | NNRNKB 202 0534-01 | (z.V) Pokrycie dachów o pow.do 100 m2 papą zgrzewalną obmiar = 13.75 m2 | m2
-- R --
1* |  | robocizna' 0.16r-g/m2 | r-g | 2.2000 | 0.000 | 0.00
-- M --
2* |  | polimerowo-asfaltowa papa zgrzewalna na osnowie z włókniny poliestrowej 1.2m2/m2 | m2 | 16.5000 | 0.000 |  | 0.00
3* |  | gaz propan-butan 0.1kg/m2 | kg | 1.3750 | 0.000 |  | 0.00
4* |  | materiały pomocnicze 1.5%(od M) | % | 1.5000 | 0.000 |  | 0.00
-- S --
5* |  | wyciąg 0.002m-g/m2 | m-g | 0.0275 | 0.000 |  |  | 0.00
6* |  | środek transportowy 0.003m-g/m2 | m-g | 0.0413 | 0.000 |  |  | 0.00
Razem koszty bezpośrednie:
|  | Cena jednostkowa: | 0.00 |  |  |  | 0.000 | 0.000 | 0.000
45 d.1.7 | KNR 0-28 2622-04 | Ocieplenie budynków płytami styropianowymi gr.12 cm na ścianach metodą lekką w technologii DRYVIT DRYSULATION z przygotowaniem podłoża ręcznym wyk. wyprawy elewacyjnej i pomalowaniem obmiar = 19.5 m2 | m2
-- R --
1* |  | robocizna' 3.3366r-g/m2 | r-g | 65.0637 | 0.000 | 0.00
-- M --
2* |  | płyty styropianowe 12 cm 0.1296m3/m2 | m3 | 2.5272 | 0.000 |  | 0.00
3* |  | zaprawa klejąca DRYHESIVE 4kg/m2 | kg | 78.0000 | 0.000 |  | 0.00
4* |  | zaprawa klejąca DRYBASE 4kg/m2 | kg | 78.0000 | 0.000 |  | 0.00
5* |  | siatka z włókna szklanego 1.18m2/m2 | m2 | 23.0100 | 0.000 |  | 0.00
6* |  | środek gruntujący STRONGSIL 0.035dm3/m2 | dm3 | 0.6825 | 0.000 |  | 0.00
7* |  | 0 2.5kg/m2 | kg | 48.7500 | 0.000 |  | 0.00
8* |  | farba elewacyjna SILSTAR 0.35dm3/m2 | dm3 | 6.8250 | 0.000 |  | 0.00
9* |  | materiały pomocnicze 1.5%(od M) | % | 1.5000 | 0.000 |  | 0.00
-- S --
10* |  | żuraw okienny 0.0474m-g/m2 | m-g | 0.9243 | 0.000 |  |  | 0.00
11* |  | środek transportowy 0.0407m-g/m2 | m-g | 0.7937 | 0.000 |  |  | 0.00
Razem koszty bezpośrednie:
|  | Cena jednostkowa: | 0.00 |  |  |  | 0.000 | 0.000 | 0.000
46 d.1.7 | S-215 0300-01 | Rurociągi z rur polipropylenowych o śr.zewn. 20 mm na ścianach w budynkach mieszkalnych obmiar = 42 m | m
-- R --
1* |  | robocizna' 0.3161r-g/m | r-g | 13.2762 | 0.000 | 0.00
-- M --
2* |  | rury z polipropylenu o śr.zewn. 20 mm 1.1m/m | m | 46.2000 | 0.000 |  | 0.00
3* |  | kształtki z polipropylenu o śr.zewn. 20 mm 1.122szt./m | szt. | 47.1240 | 0.000 |  | 0.00
4* |  | 0 1.43szt./m | szt. | 60.0600 | 0.000 |  | 0.00
5* |  | materiały pomocnicze 1.4%(od M) | % | 1.4000 | 0.000 |  | 0.00
-- S --
6* |  | samochód skrzyniowy 5 t 0.001m-g/m | m-g | 0.0420 | 0.000 |  |  | 0.00
Razem koszty bezpośrednie:
|  | Cena jednostkowa: | 0.00 |  |  |  | 0.000 | 0.000 | 0.000
47 d.1.7 | KNR-W 2-15 0132-01 | Zawory przelotowe i zwrotne instalacji wodociągowych z rur z tworzyw sztucznych o śr. nominalnej 15 mm obmiar = 2 szt. | szt.
-- R --
1* |  | robocizna' 0.277r-g/szt. | r-g | 0.5540 | 0.000 | 0.00
-- M --
2* |  | zawory wodne przelotowe proste o śr. nominalnej 15 mm 1szt./szt. | szt. | 2.0000 | 0.000 |  | 0.00
3* |  | Zaslepki PVC cisn.,laczone na klej 16 mm 2szt/szt. | szt | 4.0000 | 0.000 |  | 0.00
4* |  | materiały pomocnicze 0.5%(od M) | % | 0.5000 | 0.000 |  | 0.00
-- S --
5* |  | środek transportowy'''' 0.003m-g/szt. | m-g | 0.0060 | 0.000 |  |  | 0.00
Razem koszty bezpośrednie:
|  | Cena jednostkowa: | 0.00 |  |  |  | 0.000 | 0.000 | 0.000
48 d.1.7 | S-215 0700-03 | Próba szczelności instalacji wodociągowych z rur propylenowych o śr. 63 mm w budynkach niemieszkalnych obmiar = 42 m | m
-- R --
1* |  | robocizna' 0.1013r-g/m | r-g | 4.2546 | 0.000 | 0.00
-- M --
2* |  | rury z polipropylenu o śr.zewn. 20 mm 0.02m/m | m | 0.8400 | 0.000 |  | 0.00
3* |  | zawory przelotowe śr. 15 mm 0.002szt./m | szt. | 0.0840 | 0.000 |  | 0.00
4* |  | łączniki z polipropylenu o śr. 63 mm 0.006szt./m | szt. | 0.2520 | 0.000 |  | 0.00
5* |  | materiały pomocnicze 0.9%(od M) | % | 0.9000 | 0.000 |  | 0.00
-- S --
6* |  | samochód dostawczy 0.9 t 0.0001m-g/m | m-g | 0.0042 | 0.000 |  |  | 0.00
Razem koszty bezpośrednie:
|  | Cena jednostkowa: | 0.00 |  |  |  | 0.000 | 0.000 | 0.000
Razem dział: Pomieszczenie gospodarcze dla spręzarki przy budynku E |  | Razem dział: Pomieszczenie gospodarcze dla spręzarki przy budynku E
Razem koszty bezpośrednie: | 0.00 |  | Razem koszty bezpośrednie: | 0.00 |  |  |  | 0.00 | 0.00 | 0.00
Razem z narzutami: | 0.00 |  | Razem z narzutami: | 0.00 |  |  |  | 0.00 | 0.00 | 0.00
1.8 |  | Sufit podwieszany holl budynek B
49 d.1.8 | KNR-W 4-01 0414-08 | Analogia - demontaż sufitu podwieszanego- konstrukcja systemowa , wypełnienie płytami z pleksy obmiar = (17.6+3.08)*3.17 = 65.556 m2 | m2
-- R --
1* |  | robocizna' 0.58r-g/m2 | r-g | 38.0225 | 0.000 | 0.00
-- M --
2* |  | płyty pilśniowe twarde zwykłe gr.12.5mm kl.I-II 1.1m2/m2 | m2 | 72.1116 | 0.000 |  | 0.00
3* |  | gwoździe budowlane okrągłe gołe 0.08kg/m2 | kg | 5.2445 | 0.000 |  | 0.00
4* |  | listwy iglaste nasycone 0.003m3/m2 | m3 | 0.1967 | 0.000 |  | 0.00
5* |  | materiały pomocnicze 2%(od M) | % | 2.0000 | 0.000 |  | 0.00
Razem koszty bezpośrednie:
|  | Cena jednostkowa: | 0.00 |  |  |  | 0.000 | 0.000 | 0.000
50 d.1.8 | NNRNKB 202 2702-01 | (z.V) Sufity podwieszone o konstrukcji metalowej z wypełnieniem płytami z włókien mineralnych z zast.profili poprz.o dług. 60 cm obmiar = 65.556 m2 | m2
-- R --
1* |  | robocizna' 1.18*1.2=1.416r-g/m2 | r-g | 92.8273 | 0.000 | 0.00
-- M --
2* |  | płyty z włókien mineralnych o wym. 60x60x1,5 cm 2.86*1.2=3.432szt./m2 | szt. | 224.9882 | 0.000 |  | 0.00
3* |  | kształtowniki z blachy - profil główny 1.7*1.2=2.04m/m2 | m | 133.7342 | 0.000 |  | 0.00
4* |  | kształtowniki z blachy - profil poprzeczny o długości 60 cm 1.7*1.2=2.04m/m2 | m | 133.7342 | 0.000 |  | 0.00
5* |  | kształtowniki z blachy - kątownik przyścienny 0.97*1.2=1.164m/m2 | m | 76.3072 | 0.000 |  | 0.00
6* |  | zawiesia do kształtowników 0.88*1.2=1.056szt./m2 | szt. | 69.2271 | 0.000 |  | 0.00
7* |  | pręty mocujące 0.88*1.2=1.056szt./m2 | szt. | 69.2271 | 0.000 |  | 0.00
8* |  | klamerki mocujące 2.86*1.2=3.432szt./m2 | szt. | 224.9882 | 0.000 |  | 0.00
9* |  | sprężyny przyścienne 1.65*1.2=1.98szt./m2 | szt. | 129.8009 | 0.000 |  | 0.00
10* |  | łączniki rozporowe kpl. 2.53*1.2=3.036szt./m2 | szt. | 199.0280 | 0.000 |  | 0.00
11* |  | materiały pomocnicze 1.5%(od M) | % | 1.5000 | 0.000 |  | 0.00
-- S --
12* |  | Wyciag towarowo-osobowy 1,0 t 0.01*1.2=0.012m-g/m2 | m-g | 0.7867 | 0.000 |  |  | 0.00
13* |  | środek transportowy 0.01*1.2=0.012m-g/m2 | m-g | 0.7867 | 0.000 |  |  | 0.00
Razem koszty bezpośrednie:
|  | Cena jednostkowa: | 0.00 |  |  |  | 0.000 | 0.000 | 0.000
51 d.1.8 | KNR-W 5-08 0512-02 | Montaż opraw oświetleniowych w sufitach podwieszanych - świetlówka o źródle światła 3x40 W obmiar = 20 kpl. | kpl.
-- R --
1* |  | robocizna' 0.63r-g/kpl. | r-g | 12.6000 | 0.000 | 0.00
-- M --
2* |  | oprawy świetlówkowe 1szt./kpl. | szt. | 20.0000 | 0.000 |  | 0.00
3* |  | świetlówki 3.12szt./kpl. | szt. | 62.4000 | 0.000 |  | 0.00
4* |  | materiały pomocnicze 2.5%(od M) | % | 2.5000 | 0.000 |  | 0.00
Razem koszty bezpośrednie:
|  | Cena jednostkowa: | 0.00 |  |  |  | 0.000 | 0.000 | 0.000
52 d.1.8 | KNR 4-01 1204-01 | Dwukrotne malowanie farbami emulsyjnymi starych tynków wewnętrznych sufitów obmiar = 84 m2 | m2
-- R --
1* |  | robocizna' 0.119r-g/m2 | r-g | 9.9960 | 0.000 | 0.00
-- M --
2* |  | farby emulsyjne nawierzchniowe 0.298dm3/m2 | dm3 | 25.0320 | 0.000 |  | 0.00
3* |  | materiały pomocnicze 2%(od M) | % | 2.0000 | 0.000 |  | 0.00
Razem koszty bezpośrednie:
|  | Cena jednostkowa: | 0.00 |  |  |  | 0.000 | 0.000 | 0.000
Razem dział: Sufit podwieszany holl budynek B |  | Razem dział: Sufit podwieszany holl budynek B
Razem koszty bezpośrednie: | 0.00 |  | Razem koszty bezpośrednie: | 0.00 |  |  |  | 0.00 | 0.00 | 0.00
Razem z narzutami: | 0.00 |  | Razem z narzutami: | 0.00 |  |  |  | 0.00 | 0.00 | 0.00
1.9 |  | Prace remontowe gabinet dyrektora plus korytarz w budynku C
53 d.1.9 | KNR-W 4-01 1216-01 | Zabezpieczenie podłóg folią obmiar = 5.1+12.9+38.9+12.04+14.15 = 83.090 m2 | m2
-- R --
1* |  | robocizna' 0.057r-g/m2 | r-g | 4.7361 | 0.000 | 0.00
-- M --
2* |  | folia polietylenowa 0.357m2/m2 | m2 | 29.6631 | 0.000 |  | 0.00
3* |  | materiały pomocnicze 2%(od M) | % | 2.0000 | 0.000 |  | 0.00
Razem koszty bezpośrednie:
|  | Cena jednostkowa: | 0.00 |  |  |  | 0.000 | 0.000 | 0.000
54 d.1.9 | KNR-W 2-02 0830-04 | Wewnętrzne gładzie gipsowe dwuwarstwowe na ścianach z elem. prefabrykowanych i betonów wylewanych obmiar = 12.9+38.9+12.04+232.14 = 295.980 m2 | m2
-- R --
1* |  | robocizna' 0.509r-g/m2 | r-g | 150.6538 | 0.000 | 0.00
-- M --
2* |  | gładz tynkarska 2.5kg/m2 | kg | 739.9500 | 0.000 |  | 0.00
3* |  | gips budowlany 1.5kg/m2 | kg | 443.9700 | 0.000 |  | 0.00
4* |  | narożniki stalowe ze stali kątowej 0.043kg/m2 | kg | 12.7271 | 0.000 |  | 0.00
5* |  | woda 0.0027m3/m2 | m3 | 0.7991 | 0.000 |  | 0.00
6* |  | materiały pomocnicze 1.5%(od M) | % | 1.5000 | 0.000 |  | 0.00
-- S --
7* |  | wyciąg 0.0029m-g/m2 | m-g | 0.8583 | 0.000 |  |  | 0.00
8* |  | środek transportowy 0.0043m-g/m2 | m-g | 1.2727 | 0.000 |  |  | 0.00
Razem koszty bezpośrednie:
|  | Cena jednostkowa: | 0.00 |  |  |  | 0.000 | 0.000 | 0.000
55 d.1.9 | KNR-W 4-01 1204-05 | Jednokrotne malowanie farbami emulsyjnymi starych tynków wewnętrznych ścian i sufitów obmiar = 295.980 m2 | m2
-- R --
1* |  | robocizna' 0.067r-g/m2 | r-g | 19.8307 | 0.000 | 0.00
-- M --
2* |  | farby emulsyjne lateksowe 0.154dm3/m2 | dm3 | 45.5809 | 0.000 |  | 0.00
3* |  | materiały pomocnicze 2%(od M) | % | 2.0000 | 0.000 |  | 0.00
Razem koszty bezpośrednie:
|  | Cena jednostkowa: | 0.00 |  |  |  | 0.000 | 0.000 | 0.000
56 d.1.9 | KNR-W 4-01 1204-01 | Dwukrotne malowanie farbami emulsyjnymi starych tynków wewnętrznych sufitów obmiar = 295 m2 | m2
-- R --
1* |  | robocizna' 0.127r-g/m2 | r-g | 37.4650 | 0.000 | 0.00
-- M --
2* |  | farby emulsyjne lateksowe 0.298dm3/m2 | dm3 | 87.9100 | 0.000 |  | 0.00
3* |  | materiały pomocnicze 2%(od M) | % | 2.0000 | 0.000 |  | 0.00
Razem koszty bezpośrednie:
|  | Cena jednostkowa: | 0.00 |  |  |  | 0.000 | 0.000 | 0.000
57 d.1.9 | KNR 4-01 0819-15 | Rozebranie płytek ceramicznych z posadzki obmiar = 5.1+5*2.83+4.6*2.7+16*2.7*0.16 = 38.582 m2 | m2
-- R --
1* |  | robocizna' 1.38r-g/m2 | r-g | 53.2432 | 0.000 | 0.00
Razem koszty bezpośrednie:
|  | Cena jednostkowa: | 0.00 |  |  |  | 0.000 | 0.000 | 0.000
58 d.1.9 | NNRNKB 202 1119-10 | (z.IV) Posadzki jedno- i dwubarwne z płytek terakotowych o wym. 30x30 cm luzem na zaprawie klejowej "ATLAS" w pomieszczeniach o pow.ponad 8 m2 obmiar = 5.1+5*2.83+4.6*2.7+16*2.7*0.16 = 38.582 m2 | m2
-- R --
1* |  | robocizna' 0.8229r-g/m2 | r-g | 31.7491 | 0.000 | 0.00
-- M --
2* |  | płytki z kamieni sztucznych 1.03m2/m2 | m2 | 39.7395 | 0.000 |  | 0.00
3* |  | zaprawa klejowa "ATLAS" - sucha mieszanka 7.2174kg/m2 | kg | 278.4617 | 0.000 |  | 0.00
4* |  | zaprawa cementowa na białym cemencie m 80 0.00014m3/m2 | m3 | 0.0054 | 0.000 |  | 0.00
5* |  | materiały pomocnicze 1.5%(od M) | % | 1.5000 | 0.000 |  | 0.00
-- S --
6* |  | Wyciag towarowo-osobowy 1,0 t 0.0254m-g/m2 | m-g | 0.9800 | 0.000 |  |  | 0.00
7* |  | środek transportowy 0.0409m-g/m2 | m-g | 1.5780 | 0.000 |  |  | 0.00
Razem koszty bezpośrednie:
|  | Cena jednostkowa: | 0.00 |  |  |  | 0.000 | 0.000 | 0.000
59 d.1.9 | KNR-W 2-02 1115-02 | Cokoliki z kształtek z kamieni sztucznych na zaprawie klejowej obmiar = 47 m | m
-- R --
1* |  | robocizna' 0.41r-g/m | r-g | 19.2700 | 0.000 | 0.00
-- M --
2* |  | kształtki cokołowe podłogowe 1.02m/m | m | 47.9400 | 0.000 |  | 0.00
3* |  | zaprawa klejowa-sucha mieszanka 0.685kg/m | kg | 32.1950 | 0.000 |  | 0.00
4* |  | zaprawa do spoinowania-sucha mieszanka 0.048kg/m | kg | 2.2560 | 0.000 |  | 0.00
5* |  | materiały pomocnicze 1.5%(od M) | % | 1.5000 | 0.000 |  | 0.00
-- S --
6* |  | Wyciag towarowo-osobowy 1,0 t 0.0021m-g/m | m-g | 0.0987 | 0.000 |  |  | 0.00
7* |  | środek transportowy' 0.0011m-g/m | m-g | 0.0517 | 0.000 |  |  | 0.00
Razem koszty bezpośrednie:
|  | Cena jednostkowa: | 0.00 |  |  |  | 0.000 | 0.000 | 0.000
60 d.1.9 | KNR 4-01 0818-05 | Zerwanie posadzki z tworzyw sztucznych obmiar = 12.9+38.9 = 51.800 m2 | m2
-- R --
1* |  | robocizna' 0.18r-g/m2 | r-g | 9.3240 | 0.000 | 0.00
Razem koszty bezpośrednie:
|  | Cena jednostkowa: | 0.00 |  |  |  | 0.000 | 0.000 | 0.000
61 d.1.9 | KNR-W 2-02 1123-01 | Posadzki z wykładzin z tworzyw sztucznych z warstwą izolacyjną rulonowe obmiar = 12.9+38.9 = 51.800 m2 | m2
-- R --
1* |  | robocizna' 0.429r-g/m2 | r-g | 22.2222 | 0.000 | 0.00
-- M --
2* |  | wykładzina rulonowa z PCV z warstwą izolacyjną 1.09m2/m2 | m2 | 56.4620 | 0.000 |  | 0.00
3* |  | szybkowiążący klej dyspersyjny 0.35kg/m2 | kg | 18.1300 | 0.000 |  | 0.00
4* |  | pasta podłogowa bezbarwna 0.1kg/m2 | kg | 5.1800 | 0.000 |  | 0.00
5* |  | materiały pomocnicze 1.5%(od M) | % | 1.5000 | 0.000 |  | 0.00
-- S --
6* |  | Wyciag towarowo-osobowy 1,0 t 0.0044m-g/m2 | m-g | 0.2279 | 0.000 |  |  | 0.00
7* |  | środek transportowy'' 0.0033m-g/m2 | m-g | 0.1709 | 0.000 |  |  | 0.00
Razem koszty bezpośrednie:
|  | Cena jednostkowa: | 0.00 |  |  |  | 0.000 | 0.000 | 0.000
62 d.1.9 | KNR 4-03 1134-01 | Demontaż opraw świetlówkowych z rastrem z tworzyw sztucznych lub metalowym obmiar = 8 szt. | szt.
-- R --
1* |  | robocizna' 0.555r-g/szt. | r-g | 4.4400 | 0.000 | 0.00
Razem koszty bezpośrednie:
|  | Cena jednostkowa: | 0.00 |  |  |  | 0.000 | 0.000 | 0.000
63 d.1.9 | KNR 5-08 0502-10 | Przygotowanie podłoża pod oprawy oświetleniowe przykręcane na betonie mocowane na kołkach kotwiących (ilość mocowań 4) obmiar = 8 kpl. | kpl.
-- R --
1* |  | robocizna' 0.28*0.955=0.2674r-g/kpl. | r-g | 2.1392 | 0.000 | 0.00
-- M --
2* |  | kołki kotwiące 4szt./kpl. | szt. | 32.0000 | 0.000 |  | 0.00
3* |  | materiały pomocnicze 2.5%(od M) | % | 2.5000 | 0.000 |  | 0.00
Razem koszty bezpośrednie:
|  | Cena jednostkowa: | 0.00 |  |  |  | 0.000 | 0.000 | 0.000
64 d.1.9 | KNR 5-08 0511-14 | Montaż z podłączeniem na gotowym podłożu opraw świetlówkowych z blachy stalowej z kloszem lub rastrem 2x40W - przykręcanych-przelotowych -układ elektroniczny dwumodułowy obmiar = 8 szt. | szt.
-- R --
1* |  | robocizna' 0.74*0.955=0.7067r-g/szt. | r-g | 5.6536 | 0.000 | 0.00
-- M --
2* |  | oprawy świetlówkowe 1szt./szt. | szt. | 8.0000 | 0.000 |  | 0.00
3* |  | klosze 1.04szt./szt. | szt. | 8.3200 | 0.000 |  | 0.00
4* |  | świetlówki 2.08szt./szt. | szt. | 16.6400 | 0.000 |  | 0.00
5* |  | zapłonniki 2szt./szt. | szt. | 16.0000 | 0.000 |  | 0.00
6* |  | materiały pomocnicze 2.5%(od M) | % | 2.5000 | 0.000 |  | 0.00
Razem koszty bezpośrednie:
|  | Cena jednostkowa: | 0.00 |  |  |  | 0.000 | 0.000 | 0.000
65 d.1.9 | KNR 4-03 1205-05 | Pierwszy pomiar skuteczności zerowania obmiar = 8 pomiar. | pomiar.
-- R --
1* |  | robocizna' 0.5r-g/pomiar. | r-g | 4.0000 | 0.000 | 0.00
Razem koszty bezpośrednie:
|  | Cena jednostkowa: | 0.00 |  |  |  | 0.000 | 0.000 | 0.000
66 d.1.9 | wycena indywidualna | Dostawa klimatyzatora typ inwerter 7,0 KW obmiar = 2 szt | szt
-- M --
1* |  | Klimatyzator typ inwerter 1szt/szt | szt | 2.0000 | 0.000 |  | 0.00
Razem koszty bezpośrednie:
|  | Cena jednostkowa: | 0.00 |  |  |  | 0.000 | 0.000 | 0.000
67 d.1.9 | KNR 7-24 0104-01 | Montaż elementów klimatyzatora- analogia obmiar = 2 szt. | szt.
-- R --
1* |  | robocizna' 4.0*0.955=3.82r-g/szt. | r-g | 7.6400 | 0.000 | 0.00
-- M --
2* |  | konstrukcja wsporcza ze stali kształtowej i blachy 1kpl/szt. | kpl | 2.0000 | 0.000 |  | 0.00
3* |  | śruby z łbami i nakrętkami sześciokątnymi dokładne M20 1.12kg/szt. | kg | 2.2400 | 0.000 |  | 0.00
4* |  | uszczelki azbestowo-kauczukowe gr. 2 mm śr.10 mm 4szt/szt. | szt | 8.0000 | 0.000 |  | 0.00
5* |  | uszczelki azbestowo-kauczukowe gr. 2 mm śr.20 mm 4szt/szt. | szt | 8.0000 | 0.000 |  | 0.00
6* |  | tlen techniczny 0.29m3/szt. | m3 | 0.5800 | 0.000 |  | 0.00
7* |  | acetylen techniczny rozpuszczony 0.25kg/szt. | kg | 0.5000 | 0.000 |  | 0.00
-- S --
8* |  | rusztowanie kolumnowe stojakowe ramowe H-6-10 m obciążenie 300 kG 8.9m-g/szt. | m-g | 17.8000 | 0.000 |  |  | 0.00
9* |  | ciągnik kołowy 75-85 KM 1.6m-g/szt. | m-g | 3.2000 | 0.000 |  |  | 0.00
Razem koszty bezpośrednie:
|  | Cena jednostkowa: | 0.00 |  |  |  | 0.000 | 0.000 | 0.000
68 d.1.9 | KNR 7-24 0235-02 | Rurociągi z rur miedzianych w instalacji obiegu freonu o śr. 15 mm obmiar = 18 kg | kg
-- R --
1* |  | robocizna' 2.64*0.955=2.5212r-g/kg | r-g | 45.3816 | 0.000 | 0.00
-- M --
2* |  | rura miedziana śr. 12-14/1 mm 1.1m/kg | m | 19.8000 | 0.000 |  | 0.00
3* |  | konstrukcja wsporcza ze stali kształtowej i blachy 0.49kg/kg | kg | 8.8200 | 0.000 |  | 0.00
4* |  | tlen techniczny 0.03m3/kg | m3 | 0.5400 | 0.000 |  | 0.00
5* |  | acetylen techniczny rozpuszczony 0.03kg/kg | kg | 0.5400 | 0.000 |  | 0.00
6* |  | masa betonowa B-20 0.001m3/kg | m3 | 0.0180 | 0.000 |  | 0.00
-- S --
7* |  | rusztowanie kolumnowe stojakowe ramowe H-6-10 m obciążenie 300 kG 1.2m-g/kg | m-g | 21.6000 | 0.000 |  |  | 0.00
Razem koszty bezpośrednie:
|  | Cena jednostkowa: | 0.00 |  |  |  | 0.000 | 0.000 | 0.000
69 d.1.9 | KNR 7-24 0240-06 | Połączenia lutem złączy rur miedzianych i stalowych w instalacji obiegu freonu o śr. 18 mm obmiar = 18 szt. | szt.
-- R --
1* |  | robocizna' 0.405*0.955=0.386775r-g/szt. | r-g | 6.9620 | 0.000 | 0.00
-- M --
2* |  | spoiwo srebrne do lutowania 0.0055kg/szt. | kg | 0.0990 | 0.000 |  | 0.00
3* |  | tlen techniczny 0.009m3/szt. | m3 | 0.1620 | 0.000 |  | 0.00
4* |  | acetylen techniczny rozpuszczony 0.008kg/szt. | kg | 0.1440 | 0.000 |  | 0.00
5* |  | chlorek amonowy (salmiak) 0.003kg/szt. | kg | 0.0540 | 0.000 |  | 0.00
Razem koszty bezpośrednie:
|  | Cena jednostkowa: | 0.00 |  |  |  | 0.000 | 0.000 | 0.000
70 d.1.9 | KNR 7-24 0514-07 | Próba szczelności urządzeń i instalacji obiegu freonu itp. o wydajności 10.0 tys.kcal/h obmiar = 2 kpl. | kpl.
-- R --
1* |  | robocizna' 34.8*0.955=33.234r-g/kpl. | r-g | 66.4680 | 0.000 | 0.00
-- M --
2* |  | tlen techniczny 2.5m3/kpl. | m3 | 5.0000 | 0.000 |  | 0.00
3* |  | acetylen techniczny rozpuszczony 0.8kg/kpl. | kg | 1.6000 | 0.000 |  | 0.00
4* |  | mydło maziste (szare) 65 % 0.9kg/kpl. | kg | 1.8000 | 0.000 |  | 0.00
5* |  | czyściwo bawełniane 0.8kg/kpl. | kg | 1.6000 | 0.000 |  | 0.00
6* |  | azot gazowy sprężony techniczny osuszony 1.2m3/kpl. | m3 | 2.4000 | 0.000 |  | 0.00
Razem koszty bezpośrednie:
|  | Cena jednostkowa: | 0.00 |  |  |  | 0.000 | 0.000 | 0.000
71 d.1.9 | KNR 7-24 0515-07 | Napełnienie urządzeń i instalacji obiegu freonu i podobnych czynników czynnikiem chłodniczym - wydajność 10.0 tys.kcal/h obmiar = 2 kpl. | kpl.
-- R --
1* |  | robocizna' 22.2*0.955=21.201r-g/kpl. | r-g | 42.4020 | 0.000 | 0.00
-- M --
2* |  | czyściwo bawełniane 1kg/kpl. | kg | 2.0000 | 0.000 |  | 0.00
3* |  | spirytus 0.49dm3/kpl. | dm3 | 0.9800 | 0.000 |  | 0.00
Razem koszty bezpośrednie:
|  | Cena jednostkowa: | 0.00 |  |  |  | 0.000 | 0.000 | 0.000
72 d.1.9 | KNR 7-24 0516-07 | Uruchomienie i uzyskanie niskich temperatur - wydajność 10.0 tys.kcal/h obmiar = 2 kpl. | kpl.
-- R --
1* |  | robocizna' 40.8*0.955=38.964r-g/kpl. | r-g | 77.9280 | 0.000 | 0.00
-- M --
2* |  | czyściwo bawełniane 0.33kg/kpl. | kg | 0.6600 | 0.000 |  | 0.00
3* |  | spirytus 0.44dm3/kpl. | dm3 | 0.8800 | 0.000 |  | 0.00
Razem koszty bezpośrednie:
|  | Cena jednostkowa: | 0.00 |  |  |  | 0.000 | 0.000 | 0.000
73 d.1.9 | wycena indywidualna | System przewietrzania okien obmiar = 2 kpl | kpl
-- M --
1* |  | mechanizm otwarcia elektryczny 1szt/kpl | szt | 2.0000 | 0.000 |  | 0.00
Razem koszty bezpośrednie:
|  | Cena jednostkowa: | 0.00 |  |  |  | 0.000 | 0.000 | 0.000
74 d.1.9 | KNR 4-03 1001-05 | Ręczne wykucie bruzd dla przewodów wtynkowych w cegle obmiar = 47 m | m
-- R --
1* |  | robocizna' 0.1586r-g/m | r-g | 7.4542 | 0.000 | 0.00
Razem koszty bezpośrednie:
|  | Cena jednostkowa: | 0.00 |  |  |  | 0.000 | 0.000 | 0.000
7 5d.1.9 | KNR 4-03 0306-02 | Wymiana podtynkowych gniazd wtyczkowych do 16 A 2 biegunowe ze stykiem uziemiającym obmiar = 14 szt. | szt.
-- R --
1* |  | robocizna' 0.336r-g/szt. | r-g | 4.7040 | 0.000 | 0.00
-- M --
2* |  | gniazda wtyczkowe p.t. 1.02szt./szt. | szt. | 14.2800 | 0.000 |  | 0.00
3* |  | materiały pomocnicze 4%(od M) | % | 4.0000 | 0.000 |  | 0.00
Razem koszty bezpośrednie:
|  | Cena jednostkowa: | 0.00 |  |  |  | 0.000 | 0.000 | 0.000
76 d.1.9 | KNR 4-03 0308-02 | Wymiana wyłącznika, przełącznika 1-biegunowego lub przycisku na cegle obmiar = 4 szt. | szt.
-- R --
1* |  | robocizna' 0.7875r-g/szt. | r-g | 3.1500 | 0.000 | 0.00
-- M --
2* |  | Rozlaczniki SV 116,1-bieg.,230/400V,16A 1.02szt/szt. | szt | 4.0800 | 0.000 |  | 0.00
3* |  | materiały pomocnicze 4%(od M) | % | 4.0000 | 0.000 |  | 0.00
Razem koszty bezpośrednie:
|  | Cena jednostkowa: | 0.00 |  |  |  | 0.000 | 0.000 | 0.000
77 d.1.9 | KNR-W 5-08 0226-01 | Przewody kabelkowe o łącznym przekroju żył do 7.5 mm2 układane w gotowych listwach i kanałach elektroinstalacyjnych - 4 niezależne obwody jednofazowe( jeden UPS, dwa pod klimatyzatory , jeden pod gniazda 220V obmiar = 115 m | m
-- R --
1* |  | robocizna' 0.075r-g/m | r-g | 8.6250 | 0.000 | 0.00
-- M --
2* |  | przewody kabelkowe 1.04m/m | m | 119.6000 | 0.000 |  | 0.00
3* |  | materiały pomocnicze 2.5%(od M) | % | 2.5000 | 0.000 |  | 0.00
Razem koszty bezpośrednie:
|  | Cena jednostkowa: | 0.00 |  |  |  | 0.000 | 0.000 | 0.000
78 d.1.9 | KNR-W 5-08 0407-03 | Montaż osprzętu modułowego w rozdzielnicach - rozłącznik lub wyłącznik przeciwporażeniowy 1 (2) - biegunowy obmiar = 4 szt | szt
-- R --
1* |  | robocizna' 0.218r-g/szt | r-g | 0.8720 | 0.000 | 0.00
-- M --
2* |  | rozłączniki 1szt./szt | szt. | 4.0000 | 0.000 |  | 0.00
Razem koszty bezpośrednie:
|  | Cena jednostkowa: | 0.00 |  |  |  | 0.000 | 0.000 | 0.000
79 d.1.9 | KNR-W 5-08 0309-04 | Montaż do gotowego podłoża gniazd wtyczkowych natynkowych 2-biegunowych z uziemieniem przykręcanych 16A/2.5 mm2 obmiar = 12 szt. | szt.
-- R --
1* |  | robocizna' 0.252r-g/szt. | r-g | 3.0240 | 0.000 | 0.00
-- M --
2* |  | gniazda natynkowe 2-biegunowe 1.02szt./szt. | szt. | 12.2400 | 0.000 |  | 0.00
3* |  | materiały pomocnicze 2.5%(od M) | % | 2.5000 | 0.000 |  | 0.00
Razem koszty bezpośrednie:
|  | Cena jednostkowa: | 0.00 |  |  |  | 0.000 | 0.000 | 0.000
80 d.1.9 | KNR 4-03 1205-05 | Pierwszy pomiar skuteczności zerowania obmiar = 34 pomiar. | pomiar.
-- R --
1* |  | robocizna' 0.5r-g/pomiar. | r-g | 17.0000 | 0.000 | 0.00
Razem koszty bezpośrednie:
|  | Cena jednostkowa: | 0.00 |  |  |  | 0.000 | 0.000 | 0.000
Razem dział: Prace remontowe gabinet dyrektora plus korytarz w budynku C |  | Razem dział: Prace remontowe gabinet dyrektora plus korytarz w budynku C
Razem koszty bezpośrednie: | 0.00 |  | Razem koszty bezpośrednie: | 0.00 |  |  |  | 0.00 | 0.00 | 0.00
Razem z narzutami: | 0.00 |  | Razem z narzutami: | 0.00 |  |  |  | 0.00 | 0.00 | 0.00
1.10 |  | Centrala wentylacyjna w budynku E
81 d.1.10 | wycena indywidualna | Wymiana wymiennika glikolu 350 KW wraz zniezbędnym przerobieniem rurociagów i zaworów - ocena wartości robót po wizji lokalnej obmiar = 1 kpl | kpl
-- M --
1* |  | wymiennik 350 KW wraz z orurowaniem 1kpl/kpl | kpl | 1.0000 | 0.000 |  | 0.00
Razem koszty bezpośrednie:
|  | Cena jednostkowa: | 0.00 |  |  |  | 0.000 | 0.000 | 0.000
Razem dział: Centrala wentylacyjna w budynku E |  | Razem dział: Centrala wentylacyjna w budynku E
Razem koszty bezpośrednie: | 0.00 |  | Razem koszty bezpośrednie: | 0.00 |  |  |  | 0.00 | 0.00 | 0.00
Razem z narzutami: | 0.00 |  | Razem z narzutami: | 0.00 |  |  |  | 0.00 | 0.00 | 0.00
Razem dział: roboty remontowe |  | Razem dział: roboty remontowe
Razem koszty bezpośrednie: | 0.00 |  | Razem koszty bezpośrednie: | 0.00 |  |  |  | 0.00 | 0.00 | 0.00
Razem z narzutami: | 0.00 |  | Razem z narzutami: | 0.00 |  |  |  | 0.00 | 0.00 | 0.00