## Arkusz1
Lp. | Podstawa | Opis | jm | Nakłady | Koszt jedn. | R | M | S
1 |  | roboty remontowe
1.1 |  | Uszczelnienie okien i naprawa elewacji przy oknach budynek A,E
1 d.1.1 | KNR-W 4-01 0328-01 | Naniesienie w wyczyszczoną szczelinę podkładu żywicznego ( warstwa szczepna- analogia obmiar = 536 m | m
-- R --
1* |  | robocizna' 0.25r-g/m | r-g | 134.0000 | 0.000 | 0.00
-- M --
2* |  | cement portlandzki zwykły bez dodatków "35" 0.39kg/m | kg | 209.0400 | 0.000 |  | 0.00
Razem koszty bezpośrednie:
|  | Cena jednostkowa: | 0.00 |  |  |  | 0.000 | 0.000 | 0.000
2 d.1.1 | KNR-W 4-01 0518-01 | Wypełnienie szczelin silikonem żywicznym o dużej przyczepności i elastyczności i odporności na warunki atmosferyczne ( np. firmy Sika ) obmiar = 536 m2 | m2
-- R --
1* |  | robocizna' 0.45r-g/m2 | r-g | 241.2000 | 0.000 | 0.00
-- M --
2* |  | silikon żywiczny 0.1kg/m2 | kg | 53.6000 | 0.000 |  | 0.00
3* |  | materiały pomocnicze 2%(od M) | % | 2.0000 | 0.000 |  | 0.00
Razem koszty bezpośrednie:
|  | Cena jednostkowa: | 0.00 |  |  |  | 0.000 | 0.000 | 0.000
3 d.1.1 | KNR-W 2-02 0830-01 | Naprawa ościeży zewnętrznych poprzez nałożenie głodzi tynkarskiej ( polimerowqej ) obmiar = 536 m2 | m2
-- R --
1* |  | robocizna' 0.448r-g/m2 | r-g | 240.1280 | 0.000 | 0.00
-- M --
2* |  | gładz tynkarska 1.5kg/m2 | kg | 804.0000 | 0.000 |  | 0.00
3* |  | materiały pomocnicze 1.5%(od M) | % | 1.5000 | 0.000 |  | 0.00
Razem koszty bezpośrednie:
|  | Cena jednostkowa: | 0.00 |  |  |  | 0.000 | 0.000 | 0.000
4 d.1.1 | KNR AT-30 0105-01 | Rusztowania elewacyjne ramowe Blitz 100 o szerokości 1,09 m i rozstawie podłużnym ram 1,57 m, wysokość do 10 m obmiar = 680 m2 | m2
-- R --
1* |  | robocizna' 0.2438r-g/m2 | r-g | 165.7840 | 0.000 | 0.00
-- M --
2* |  | 0 0.00029m3/m2 | m3 | 0.1972 | 0.000 |  | 0.00
3* |  | kołki rozporowe z tworzywa sztucznego 0.2958szt./m2 | szt. | 201.1440 | 0.000 |  | 0.00
4* |  | zaślepki z tworzywa sztucznego 0.2958szt./m2 | szt. | 201.1440 | 0.000 |  | 0.00
5* |  | materiały pomocnicze 2.5%(od M) | % | 2.5000 | 0.000 |  | 0.00
-- S --
6* |  | Rusztow.rur.wew.do9m-100m2 rzutu poz.ruszt 0.058m-g/m2 | m-g | 39.4400 | 0.000 |  |  | 0.00
Razem koszty bezpośrednie:
|  | Cena jednostkowa: | 0.00 |  |  |  | 0.000 | 0.000 | 0.000
5 d.1.1 | KNR-W 2-02 0504-01 | Pokrycie dachów papą termozgrzewalną jednowarstwowe obmiar = 120 m2 | m2
-- R --
1* |  | robocizna' 0.216r-g/m2 | r-g | 25.9200 | 0.000 | 0.00
-- M --
2* |  | papa termozgrzewalna nawierzchniowa 1.15m2/m2 | m2 | 138.0000 | 0.000 |  | 0.00
3* |  | gaz propan-butan 0.23kg/m2 | kg | 27.6000 | 0.000 |  | 0.00
4* |  | roztwór asfaltowy do gruntowania 0.3kg/m2 | kg | 36.0000 | 0.000 |  | 0.00
5* |  | materiały pomocnicze 1.5%(od M) | % | 1.5000 | 0.000 |  | 0.00
-- S --
6* |  | wyciąg 0.0048m-g/m2 | m-g | 0.5760 | 0.000 |  |  | 0.00
7* |  | środek transportowy 0.0122m-g/m2 | m-g | 1.4640 | 0.000 |  |  | 0.00
Razem koszty bezpośrednie:
|  | Cena jednostkowa: | 0.00 |  |  |  | 0.000 | 0.000 | 0.000
Razem dział: Uszczelnienie okien i naprawa elewacji przy oknach budynek A,E |  | Razem dział: Uszczelnienie okien i naprawa elewacji przy oknach budynek A,E
Razem koszty bezpośrednie: | 0.00 |  | Razem koszty bezpośrednie: | 0.00 |  |  |  | 0.00 | 0.00 | 0.00
Razem z narzutami: | 0.00 |  | Razem z narzutami: | 0.00 |  |  |  | 0.00 | 0.00 | 0.00
1.2 |  | Pomieszczenie gospodarcze dla spręzarki przy budynku E
6 d.1.2 | KNR 0-11 0317-01 | Nawierzchnie z kostki betonowej "POLBRUK" grubości 80 mm typu 10 na podsypce cementowo-piaskowej grubości 50 mm z wypełnieniem spoin zaprawą cementową obmiar = 21 m2 | m2
-- R --
1* |  | robocizna' 1.2506r-g/m2 | r-g | 26.2626 | 0.000 | 0.00
-- M --
2* |  | kostka betonowa "POLBRUK" 1.025m2/m2 | m2 | 21.5250 | 0.000 |  | 0.00
3* |  | Mieszanka krusz.laman.zwyk.-drobna 0-4,0mm 0.0845m3/m2 | m3 | 1.7745 | 0.000 |  | 0.00
4* |  | Cement portlandzki CEM I 52,5 - luzem 0.0111t/m2 | t | 0.2331 | 0.000 |  | 0.00
5* |  | woda 0.016m3/m2 | m3 | 0.3360 | 0.000 |  | 0.00
-- S --
6* |  | Ubijak spalinowy 200 kg 0.053m-g/m2 | m-g | 1.1130 | 0.000 |  |  | 0.00
7* |  | Szlifierka do lastryko 5-18 m2/h 0.025m-g/m2 | m-g | 0.5250 | 0.000 |  |  | 0.00
Razem koszty bezpośrednie:
|  | Cena jednostkowa: | 0.00 |  |  |  | 0.000 | 0.000 | 0.000
7 d.1.2 | KNR-W 2-02 0404-01 | Analogia - wykonanie konstrukcji drewnianej pomieszczenia dla SPREŻARKI z kantówek 10cm*10cm obmiar = 33.25 m2 | m2
-- R --
1* |  | robocizna' 1.31r-g/m2 | r-g | 43.5575 | 0.000 | 0.00
-- M --
2* |  | bale iglaste obrzynane wymiarowe nasycone 50-75 mm kl.II 0.014m3/m2 | m3 | 0.4655 | 0.000 |  | 0.00
3* |  | Krawedziaki igl.- wym.nas.kl.II dl.5,1-6,3 0.003m3/m2 | m3 | 0.0998 | 0.000 |  | 0.00
4* |  | Deski igl.obrzyn.nasyc.19-25 mm kl.II 0.005m3/m2 | m3 | 0.1663 | 0.000 |  | 0.00
5* |  | gwoździe budowlane okrągłe gołe 0.08kg/m2 | kg | 2.6600 | 0.000 |  | 0.00
6* |  | śruby podkładki i nakrętki 0.06kg/m2 | kg | 1.9950 | 0.000 |  | 0.00
7* |  | impregnat 0.02kg/m2 | kg | 0.6650 | 0.000 |  | 0.00
8* |  | materiały pomocnicze 1.5%(od M) | % | 1.5000 | 0.000 |  | 0.00
-- S --
9* |  | wyciąg 0.02m-g/m2 | m-g | 0.6650 | 0.000 |  |  | 0.00
10* |  | środek transportowy 0.02m-g/m2 | m-g | 0.6650 | 0.000 |  |  | 0.00
Razem koszty bezpośrednie:
|  | Cena jednostkowa: | 0.00 |  |  |  | 0.000 | 0.000 | 0.000
8 d.1.2 | NNRNKB 202 0420-01 | (z.II) deskowanie połaci dachowych z tarcicy nasyconej obmiar = 33.25 m2 | m2
-- R --
1* |  | robocizna' 0.29r-g/m2 | r-g | 9.6425 | 0.000 | 0.00
-- M --
2* |  | deski iglaste obrzynane nasycone 25 mm kl.III 0.028m3/m2 | m3 | 0.9310 | 0.000 |  | 0.00
3* |  | Elektrody st.do sp.st.n/weg.,n/stop.4,0 mm 0.08kg/m2 | kg | 2.6600 | 0.000 |  | 0.00
4* |  | materiały pomocnicze 1.5%(od M) | % | 1.5000 | 0.000 |  | 0.00
-- S --
5* |  | Zuraw samochodowy 5-6 t (1) 0.006m-g/m2 | m-g | 0.1995 | 0.000 |  |  | 0.00
6* |  | środek transportowy 0.03m-g/m2 | m-g | 0.9975 | 0.000 |  |  | 0.00
Razem koszty bezpośrednie:
|  | Cena jednostkowa: | 0.00 |  |  |  | 0.000 | 0.000 | 0.000
9 d.1.2 | NNRNKB 202 0541-01 | (z.VI) Obróbki blacharskie z blachy powlekanej o szer.w rozwinięciu do 25 cm obmiar = 15.25 m2 | m2
-- R --
1* |  | robocizna' 2.15r-g/m2 | r-g | 32.7875 | 0.000 | 0.00
-- M --
2* |  | blacha powlekana płaska 1.2423kg/m2 | kg | 18.9451 | 0.000 |  | 0.00
3* |  | wkręty samogwintujące typu SW do blach 27.5szt./m2 | szt. | 419.3750 | 0.000 |  | 0.00
4* |  | zaprawa cementowa M 80 0.002m3/m2 | m3 | 0.0305 | 0.000 |  | 0.00
5* |  | materiały pomocnicze 1.5%(od M) | % | 1.5000 | 0.000 |  | 0.00
-- S --
6* |  | środek transportowy 0.008m-g/m2 | m-g | 0.1220 | 0.000 |  |  | 0.00
Razem koszty bezpośrednie:
|  | Cena jednostkowa: | 0.00 |  |  |  | 0.000 | 0.000 | 0.000
10 d.1.2 | KNR 2-02 1016-03 | Ościeżnice drzwiowe stalowe dwukrotnie malowane na budowie FD1w dla drzwi wejściowych wbudowane w trakcie wznoszenia ścian obmiar = 2 szt. | szt.
-- R --
1* |  | robocizna' 1.1r-g/szt. | r-g | 2.2000 | 0.000 | 0.00
-- M --
2* |  | farba ftalowa do gruntowania ogólnego stosowania 0.09dm3/szt. | dm3 | 0.1800 | 0.000 |  | 0.00
3* |  | farba ftalowa nawierzchniowa ogólnego stosowania 0.102dm3/szt. | dm3 | 0.2040 | 0.000 |  | 0.00
4* |  | Rozcienczalniki do wyr.lak.pol.i chlor.og. 0.45dm3/szt. | dm3 | 0.9000 | 0.000 |  | 0.00
5* |  | Plotna scierne w arkuszach 0.06ark/szt. | ark | 0.1200 | 0.000 |  | 0.00
6* |  | 0 1.5%(od M2+M3+M4+M5) | % | 1.5000 | 0.000 |  | 0.00
7* |  | Oscieznice drzwiowe stalowe FD8 1szt/szt. | szt | 2.0000 | 0.000 |  | 0.00
-- S --
8* |  | wyciąg jednomasztowy z napędem elektrycznym 0,5 t 0.03m-g/szt. | m-g | 0.0600 | 0.000 |  |  | 0.00
9* |  | środek transportowy 0.02m-g/szt. | m-g | 0.0400 | 0.000 |  |  | 0.00
Razem koszty bezpośrednie:
|  | Cena jednostkowa: | 0.00 |  |  |  | 0.000 | 0.000 | 0.000
11 d.1.2 | KNR 2-02 1019-02 | Skrzydła drzwiowe płytowe wewnętrzne, wejściowe pełne jednodzielne o powierzchni ponad 2.0 m2 fabrycznie wykończone obmiar = 2 m2 | m2
-- R --
1* |  | robocizna' 0.3r-g/m2 | r-g | 0.6000 | 0.000 | 0.00
-- M --
2* |  | skrzydła drzwiowe płytowe wewnętrzne wejściowe 1m2/m2 | m2 | 2.0000 | 0.000 |  | 0.00
-- S --
3* |  | Wyciag towarowo-osobowy 1,0 t 0.01m-g/m2 | m-g | 0.0200 | 0.000 |  |  | 0.00
4* |  | środek transportowy 0.02m-g/m2 | m-g | 0.0400 | 0.000 |  |  | 0.00
Razem koszty bezpośrednie:
|  | Cena jednostkowa: | 0.00 |  |  |  | 0.000 | 0.000 | 0.000
12 d.1.2 | NNRNKB 202 0534-01 | (z.V) Pokrycie dachów o pow.do 100 m2 papą zgrzewalną obmiar = 13.75 m2 | m2
-- R --
1* |  | robocizna' 0.16r-g/m2 | r-g | 2.2000 | 0.000 | 0.00
-- M --
2* |  | polimerowo-asfaltowa papa zgrzewalna na osnowie z włókniny poliestrowej 1.2m2/m2 | m2 | 16.5000 | 0.000 |  | 0.00
3* |  | gaz propan-butan 0.1kg/m2 | kg | 1.3750 | 0.000 |  | 0.00
4* |  | materiały pomocnicze 1.5%(od M) | % | 1.5000 | 0.000 |  | 0.00
-- S --
5* |  | wyciąg 0.002m-g/m2 | m-g | 0.0275 | 0.000 |  |  | 0.00
6* |  | środek transportowy 0.003m-g/m2 | m-g | 0.0413 | 0.000 |  |  | 0.00
Razem koszty bezpośrednie:
|  | Cena jednostkowa: | 0.00 |  |  |  | 0.000 | 0.000 | 0.000
13 d.1.2 | KNR 0-28 2622-04 | Ocieplenie budynków płytami styropianowymi gr.12 cm na ścianach metodą lekką w technologii DRYVIT DRYSULATION z przygotowaniem podłoża ręcznym wyk. wyprawy elewacyjnej i pomalowaniem obmiar = 19.5 m2 | m2
-- R --
1* |  | robocizna' 3.3366r-g/m2 | r-g | 65.0637 | 0.000 | 0.00
-- M --
2* |  | płyty styropianowe 12 cm 0.1296m3/m2 | m3 | 2.5272 | 0.000 |  | 0.00
3* |  | zaprawa klejąca DRYHESIVE 4kg/m2 | kg | 78.0000 | 0.000 |  | 0.00
4* |  | zaprawa klejąca DRYBASE 4kg/m2 | kg | 78.0000 | 0.000 |  | 0.00
5* |  | siatka z włókna szklanego 1.18m2/m2 | m2 | 23.0100 | 0.000 |  | 0.00
6* |  | środek gruntujący STRONGSIL 0.035dm3/m2 | dm3 | 0.6825 | 0.000 |  | 0.00
7* |  | 0 2.5kg/m2 | kg | 48.7500 | 0.000 |  | 0.00
8* |  | farba elewacyjna SILSTAR 0.35dm3/m2 | dm3 | 6.8250 | 0.000 |  | 0.00
9* |  | materiały pomocnicze 1.5%(od M) | % | 1.5000 | 0.000 |  | 0.00
-- S --
10* |  | żuraw okienny 0.0474m-g/m2 | m-g | 0.9243 | 0.000 |  |  | 0.00
11* |  | środek transportowy 0.0407m-g/m2 | m-g | 0.7937 | 0.000 |  |  | 0.00
Razem koszty bezpośrednie:
|  | Cena jednostkowa: | 0.00 |  |  |  | 0.000 | 0.000 | 0.000
14 d.1.2 | S-215 0300-01 | Rurociągi z rur polipropylenowych o śr.zewn. 20 mm na ścianach w budynkach mieszkalnych obmiar = 42 m | m
-- R --
1* |  | robocizna' 0.3161r-g/m | r-g | 13.2762 | 0.000 | 0.00
-- M --
2* |  | rury z polipropylenu o śr.zewn. 20 mm 1.1m/m | m | 46.2000 | 0.000 |  | 0.00
3* |  | kształtki z polipropylenu o śr.zewn. 20 mm 1.122szt./m | szt. | 47.1240 | 0.000 |  | 0.00
4* |  | 0 1.43szt./m | szt. | 60.0600 | 0.000 |  | 0.00
5* |  | materiały pomocnicze 1.4%(od M) | % | 1.4000 | 0.000 |  | 0.00
-- S --
6* |  | samochód skrzyniowy 5 t 0.001m-g/m | m-g | 0.0420 | 0.000 |  |  | 0.00
Razem koszty bezpośrednie:
|  | Cena jednostkowa: | 0.00 |  |  |  | 0.000 | 0.000 | 0.000
15 d.1.2 | KNR-W 2-15 0132-01 | Zawory przelotowe i zwrotne instalacji wodociągowych z rur z tworzyw sztucznych o śr. nominalnej 15 mm obmiar = 2 szt. | szt.
-- R --
1* |  | robocizna' 0.277r-g/szt. | r-g | 0.5540 | 0.000 | 0.00
-- M --
2* |  | zawory wodne przelotowe proste o śr. nominalnej 15 mm 1szt./szt. | szt. | 2.0000 | 0.000 |  | 0.00
3* |  | Zaslepki PVC cisn.,laczone na klej 16 mm 2szt/szt. | szt | 4.0000 | 0.000 |  | 0.00
4* |  | materiały pomocnicze 0.5%(od M) | % | 0.5000 | 0.000 |  | 0.00
-- S --
5* |  | środek transportowy'''' 0.003m-g/szt. | m-g | 0.0060 | 0.000 |  |  | 0.00
Razem koszty bezpośrednie:
|  | Cena jednostkowa: | 0.00 |  |  |  | 0.000 | 0.000 | 0.000
16 d.1.2 | S-215 0700-03 | Próba szczelności instalacji wodociągowych z rur propylenowych o śr. 63 mm w budynkach niemieszkalnych obmiar = 42 m | m
-- R --
1* |  | robocizna' 0.1013r-g/m | r-g | 4.2546 | 0.000 | 0.00
-- M --
2* |  | rury z polipropylenu o śr.zewn. 20 mm 0.02m/m | m | 0.8400 | 0.000 |  | 0.00
3* |  | zawory przelotowe śr. 15 mm 0.002szt./m | szt. | 0.0840 | 0.000 |  | 0.00
4* |  | łączniki z polipropylenu o śr. 63 mm 0.006szt./m | szt. | 0.2520 | 0.000 |  | 0.00
5* |  | materiały pomocnicze 0.9%(od M) | % | 0.9000 | 0.000 |  | 0.00
-- S --
6* |  | samochód dostawczy 0.9 t 0.0001m-g/m | m-g | 0.0042 | 0.000 |  |  | 0.00
Razem koszty bezpośrednie:
|  | Cena jednostkowa: | 0.00 |  |  |  | 0.000 | 0.000 | 0.000
Razem dział: Pomieszczenie gospodarcze dla spręzarki przy budynku E |  | Razem dział: Pomieszczenie gospodarcze dla spręzarki przy budynku E
Razem koszty bezpośrednie: | 0.00 |  | Razem koszty bezpośrednie: | 0.00 |  |  |  | 0.00 | 0.00 | 0.00
Razem z narzutami: | 0.00 |  | Razem z narzutami: | 0.00 |  |  |  | 0.00 | 0.00 | 0.00
1.3 |  | Centrala wentylacyjna w budynku E
17 d.1.3 | wycena indywidualna | Wymiana wymiennika glikolu 350 KW wraz zniezbędnym przerobieniem rurociagów i zaworów - ocena wartości robót po wizji lokalnej obmiar = 1 kpl | kpl
-- M --
1* |  | wymiennik 350 KW wraz z orurowaniem 1kpl/kpl | kpl | 1.0000 | 0.000 |  | 0.00
Razem koszty bezpośrednie:
|  | Cena jednostkowa: | 0.00 |  |  |  | 0.000 | 0.000 | 0.000
Razem dział: Centrala wentylacyjna w budynku E |  | Razem dział: Centrala wentylacyjna w budynku E
Razem koszty bezpośrednie: | 0.00 |  | Razem koszty bezpośrednie: | 0.00 |  |  |  | 0.00 | 0.00 | 0.00
Razem z narzutami: | 0.00 |  | Razem z narzutami: | 0.00 |  |  |  | 0.00 | 0.00 | 0.00
Razem dział: roboty remontowe |  | Razem dział: roboty remontowe
Razem koszty bezpośrednie: | 0.00 |  | Razem koszty bezpośrednie: | 0.00 |  |  |  | 0.00 | 0.00 | 0.00
Razem z narzutami: | 0.00 |  | Razem z narzutami: | 0.00 |  |  |  | 0.00 | 0.00 | 0.00